## bus_data
BUS_I | BUS_TYPE | Pd | Qd | Gs | Bs | area | Vm | Va | baseKV | zone | Vmax | Vmin
1 | 1 | 0.041595 | 0.010425 | 0 | 0 | 1 | 0.99779 | -0.015444 | 0.4 | 1 | 1.1 | 0.9
3 | 3 | 0 | 0 | 0 | 0 | 1 | 1 | 0 | 0.4 | 1 | 1.1 | 0.9
2 | 1 | 0.05581 | 0.013987 | 0 | 0 | 1 | 0.99241 | -0.053189 | 0.4 | 1 | 1.1 | 0.9
4 | 1 | 0 | 0 | 0 | 0 | 1 | 0.99448 | -0.038617 | 0.4 | 1 | 1.1 | 0.9
5 | 1 | 0.073447 | 0.018408 | 0 | 0 | 1 | 0.99616 | -0.026915 | 0.4 | 1 | 1.1 | 0.9
6 | 1 | 0.046129 | 0.011561 | 0 | 0 | 1 | 0.99301 | -0.048964 | 0.4 | 1 | 1.1 | 0.9

## generator_data
GEN_BUS | PG | QG | QMAX | QMIN | VG | MBASE | GEN_STATUS | PMAX | PMIN
3 | 0.21807 | 0.054799 | 10 | -10 | 1 | 100 | 1 | 10 | 0

## branch_data
F_BUS | T_BUS | BR_R | BR_X | BR_B | RATE_A | RATE_B | RATE_C | TAP | SHIFT | BR_STATUS | ANGMIN | ANGMAX | P_in | Q_in | P_out | Q_out
1 | 3 | 4.8254 | 1.8559 | 4.8697e-09 | 0 | 0 | 0 | 0 | 0 | 1 | -90 | 90 | -0.041595 | -0.010425 | 0.041684 | 0.010458
3 | 4 | 4.9068 | 1.8873 | 4.9519e-09 | 0 | 0 | 0 | 0 | 0 | 1 | -90 | 90 | 0.10267 | 0.025828 | -0.10212 | -0.025617
3 | 5 | 4.7548 | 1.8288 | 4.7984e-09 | 0 | 0 | 0 | 0 | 0 | 1 | -90 | 90 | 0.073722 | 0.018513 | -0.073447 | -0.018408
2 | 4 | 3.3565 | 1.291 | 3.3873e-09 | 0 | 0 | 0 | 0 | 0 | 1 | -90 | 90 | -0.05581 | -0.013987 | 0.055923 | 0.01403
4 | 6 | 2.8851 | 1.1097 | 2.9116e-09 | 0 | 0 | 0 | 0 | 0 | 1 | -90 | 90 | 0.046195 | 0.011586 | -0.046129 | -0.011561