## bus_data
BUS_I | BUS_TYPE | Pd | Qd | Gs | Bs | area | Vm | Va | baseKV | zone | Vmax | Vmin
1 | 1 | 0.01099 | 0.0027543 | 0 | 0 | 1 | 0.99081 | -0.063776 | 0.4 | 1 | 1.1 | 0.9
2 | 1 | 0.025351 | 0.0063537 | 0 | 0 | 1 | 0.98693 | -0.090917 | 0.4 | 1 | 1.1 | 0.9
3 | 1 | 0 | 0 | 0 | 0 | 1 | 0.9949 | -0.035285 | 0.4 | 1 | 1.1 | 0.9
4 | 1 | 0 | 0 | 0 | 0 | 1 | 0.98609 | -0.096793 | 0.4 | 1 | 1.1 | 0.9
5 | 3 | 0.017786 | 0.0044576 | 0 | 0 | 1 | 1 | 0 | 0.4 | 1 | 1.1 | 0.9
6 | 1 | 0.020727 | 0.0051946 | 0 | 0 | 1 | 0.99355 | -0.04476 | 0.4 | 1 | 1.1 | 0.9
7 | 1 | 0 | 0 | 0 | 0 | 1 | 0.9767 | -0.16328 | 0.4 | 1 | 1.1 | 0.9
8 | 1 | 0 | 0 | 0 | 0 | 1 | 0.98419 | -0.11029 | 0.4 | 1 | 1.1 | 0.9
9 | 1 | 0.040806 | 0.010227 | 0 | 0 | 1 | 0.99919 | -0.0056505 | 0.4 | 1 | 1.1 | 0.9
10 | 1 | 0.007408 | 0.0018566 | 0 | 0 | 1 | 0.99254 | -0.051874 | 0.4 | 1 | 1.1 | 0.9
13 | 1 | 0.04505 | 0.011291 | 0 | 0 | 1 | 0.97291 | -0.19041 | 0.4 | 1 | 1.1 | 0.9
12 | 1 | 0.018126 | 0.0045428 | 0 | 0 | 1 | 0.97876 | -0.14894 | 0.4 | 1 | 1.1 | 0.9

## generator_data
GEN_BUS | PG | QG | QMAX | QMIN | VG | MBASE | GEN_STATUS | PMAX | PMIN
5 | 0.18848 | 0.047528 | 10 | -10 | 1 | 100 | 1 | 10 | 0

## branch_data
F_BUS | T_BUS | BR_R | BR_X | BR_B | RATE_A | RATE_B | RATE_C | TAP | SHIFT | BR_STATUS | ANGMIN | ANGMAX | P_in | Q_in | P_out | Q_out
1 | 2 | 3.903 | 1.5011 | 3.9388e-09 | 0 | 0 | 0 | 0 | 0 | 1 | -90 | 90 | 0.089642 | 0.022609 | -0.089302 | -0.022479
1 | 3 | 3.6742 | 1.4132 | 3.708e-09 | 0 | 0 | 0 | 0 | 0 | 1 | -90 | 90 | -0.10063 | -0.025364 | 0.10103 | 0.025518
2 | 4 | 1.1782 | 0.45317 | 1.1891e-09 | 0 | 0 | 0 | 0 | 0 | 1 | -90 | 90 | 0.063951 | 0.016125 | -0.063898 | -0.016105
3 | 5 | 3.5802 | 1.377 | 7.2262e-09 | 0 | 0 | 0 | 0 | 0 | 1 | -90 | 90 | -0.12921 | -0.032585 | 0.12986 | 0.032831
3 | 6 | 4.3349 | 1.6673 | 4.3746e-09 | 0 | 0 | 0 | 0 | 0 | 1 | -90 | 90 | 0.028179 | 0.0070666 | -0.028142 | -0.0070528
4 | 7 | 18.5102 | 7.1193 | 1.868e-08 | 0 | 0 | 0 | 0 | 0 | 1 | -90 | 90 | 0.045641 | 0.011515 | -0.045219 | -0.011355
4 | 8 | 9.4018 | 3.6161 | 9.4881e-09 | 0 | 0 | 0 | 0 | 0 | 1 | -90 | 90 | 0.018258 | 0.00459 | -0.018223 | -0.0045777
5 | 9 | 1.8022 | 0.69316 | 1.8188e-09 | 0 | 0 | 0 | 0 | 0 | 1 | -90 | 90 | 0.040837 | 0.010239 | -0.040806 | -0.010227
6 | 10 | 12.3279 | 4.7415 | 1.2441e-08 | 0 | 0 | 0 | 0 | 0 | 1 | -90 | 90 | 0.0074153 | 0.0018582 | -0.007408 | -0.0018566
7 | 13 | 7.4537 | 2.8668 | 7.5221e-09 | 0 | 0 | 0 | 0 | 0 | 1 | -90 | 90 | 0.045219 | 0.011355 | -0.045049 | -0.011291
8 | 12 | 26.7371 | 10.2835 | 2.6982e-08 | 0 | 0 | 0 | 0 | 0 | 1 | -90 | 90 | 0.018223 | 0.0045777 | -0.018126 | -0.0045428