## bus_data
BUS_I | BUS_TYPE | Pd | Qd | Gs | Bs | area | Vm | Va | baseKV | zone | Vmax | Vmin
1 | 1 | 0.020523 | 0.0051434 | 0 | 0 | 1 | 0.98866 | -0.079605 | 0.4 | 1 | 1.1 | 0.9
2 | 1 | 0 | 0 | 0 | 0 | 1 | 0.98976 | -0.071823 | 0.4 | 1 | 1.1 | 0.9
4 | 1 | 0.016312 | 0.0040883 | 0 | 0 | 1 | 0.99002 | -0.06996 | 0.4 | 1 | 1.1 | 0.9
6 | 1 | 0.0089762 | 0.0022496 | 0 | 0 | 1 | 0.99039 | -0.067352 | 0.4 | 1 | 1.1 | 0.9
5 | 1 | 0 | 0 | 0 | 0 | 1 | 0.99821 | -0.012515 | 0.4 | 1 | 1.1 | 0.9
13 | 1 | 0.025379 | 0.0063605 | 0 | 0 | 1 | 0.99614 | -0.027007 | 0.4 | 1 | 1.1 | 0.9
12 | 3 | 0.014835 | 0.003718 | 0 | 0 | 1 | 1 | 0 | 0.4 | 1 | 1.1 | 0.9
7 | 1 | 0 | 0 | 0 | 0 | 1 | 0.9926 | -0.051792 | 0.4 | 1 | 1.1 | 0.9
20 | 1 | 0.022375 | 0.0056077 | 0 | 0 | 1 | 0.99421 | -0.040561 | 0.4 | 1 | 1.1 | 0.9
11 | 1 | 0.0089361 | 0.0022396 | 0 | 0 | 1 | 0.99886 | -0.00791 | 0.4 | 1 | 1.1 | 0.9
8 | 1 | 0.026183 | 0.0065621 | 0 | 0 | 1 | 0.99442 | -0.03901 | 0.4 | 1 | 1.1 | 0.9
9 | 1 | 0 | 0 | 0 | 0 | 1 | 0.99665 | -0.023389 | 0.4 | 1 | 1.1 | 0.9
10 | 1 | 0 | 0 | 0 | 0 | 1 | 0.99636 | -0.025387 | 0.4 | 1 | 1.1 | 0.9
17 | 1 | 0.010276 | 0.0025754 | 0 | 0 | 1 | 0.99508 | -0.034406 | 0.4 | 1 | 1.1 | 0.9
14 | 1 | 0.008496 | 0.0021293 | 0 | 0 | 1 | 0.99575 | -0.029667 | 0.4 | 1 | 1.1 | 0.9
15 | 1 | 0.028222 | 0.007073 | 0 | 0 | 1 | 0.99516 | -0.033844 | 0.4 | 1 | 1.1 | 0.9
19 | 1 | 0.010698 | 0.0026811 | 0 | 0 | 1 | 0.99394 | -0.042476 | 0.4 | 1 | 1.1 | 0.9
21 | 1 | 0.01302 | 0.0032631 | 0 | 0 | 1 | 0.99378 | -0.043576 | 0.4 | 1 | 1.1 | 0.9

## generator_data
GEN_BUS | PG | QG | QMAX | QMIN | VG | MBASE | GEN_STATUS | PMAX | PMIN
12 | 0.21544 | 0.05415 | 10 | -10 | 1 | 100 | 1 | 10 | 0

## branch_data
F_BUS | T_BUS | BR_R | BR_X | BR_B | RATE_A | RATE_B | RATE_C | TAP | SHIFT | BR_STATUS | ANGMIN | ANGMAX | P_in | Q_in | P_out | Q_out
1 | 2 | 4.8326 | 1.8587 | 4.8769e-09 | 0 | 0 | 0 | 0 | 0 | 1 | -90 | 90 | -0.020523 | -0.0051434 | 0.020545 | 0.0051515
2 | 4 | 1.1587 | 0.44564 | 1.1693e-09 | 0 | 0 | 0 | 0 | 0 | 1 | -90 | 90 | -0.020545 | -0.0051515 | 0.02055 | 0.0051534
4 | 6 | 0.90403 | 0.3477 | 9.1232e-10 | 0 | 0 | 0 | 0 | 0 | 1 | -90 | 90 | -0.036862 | -0.0092417 | 0.036876 | 0.0092467
6 | 7 | 4.3487 | 1.6726 | 4.3886e-09 | 0 | 0 | 0 | 0 | 0 | 1 | -90 | 90 | -0.045852 | -0.011496 | 0.045951 | 0.011534
5 | 13 | 2.6262 | 1.0101 | 2.6503e-09 | 0 | 0 | 0 | 0 | 0 | 1 | -90 | 90 | 0.07171 | 0.018003 | -0.071566 | -0.017948
5 | 12 | 2.2765 | 0.87556 | 2.2974e-09 | 0 | 0 | 0 | 0 | 0 | 1 | -90 | 90 | -0.07171 | -0.018003 | 0.071835 | 0.018051
13 | 20 | 3.7931 | 1.4589 | 3.8279e-09 | 0 | 0 | 0 | 0 | 0 | 1 | -90 | 90 | 0.046187 | 0.011588 | -0.046101 | -0.011555
12 | 11 | 0.80434 | 0.30936 | 1.6234e-09 | 0 | 0 | 0 | 0 | 0 | 1 | -90 | 90 | 0.12877 | 0.032381 | -0.12862 | -0.032326
7 | 8 | 3.5864 | 1.3794 | 3.6194e-09 | 0 | 0 | 0 | 0 | 0 | 1 | -90 | 90 | -0.045951 | -0.011534 | 0.046033 | 0.011565
20 | 19 | 1.0393 | 0.39972 | 1.0488e-09 | 0 | 0 | 0 | 0 | 0 | 1 | -90 | 90 | 0.023726 | 0.0059471 | -0.023719 | -0.0059448
11 | 9 | 1.6865 | 0.64865 | 3.4039e-09 | 0 | 0 | 0 | 0 | 0 | 1 | -90 | 90 | 0.11969 | 0.030087 | -0.11943 | -0.029988
8 | 9 | 2.8007 | 1.0772 | 2.8265e-09 | 0 | 0 | 0 | 0 | 0 | 1 | -90 | 90 | -0.072216 | -0.018127 | 0.072373 | 0.018187
9 | 10 | 0.55003 | 0.21155 | 5.5508e-10 | 0 | 0 | 0 | 0 | 0 | 1 | -90 | 90 | 0.047058 | 0.011801 | -0.047044 | -0.011796
10 | 17 | 11.3292 | 4.3574 | 1.1433e-08 | 0 | 0 | 0 | 0 | 0 | 1 | -90 | 90 | 0.010289 | 0.0025792 | -0.010276 | -0.0025754
10 | 14 | 1.5061 | 0.57925 | 1.5199e-09 | 0 | 0 | 0 | 0 | 0 | 1 | -90 | 90 | 0.036756 | 0.0092166 | -0.036734 | -0.0092084
14 | 15 | 1.9104 | 0.73478 | 1.928e-09 | 0 | 0 | 0 | 0 | 0 | 1 | -90 | 90 | 0.028238 | 0.0070791 | -0.028222 | -0.007073
19 | 21 | 1.0874 | 0.41822 | 1.0974e-09 | 0 | 0 | 0 | 0 | 0 | 1 | -90 | 90 | 0.013022 | 0.0032637 | -0.01302 | -0.0032631