## bus_data
BUS_I | BUS_TYPE | Pd | Qd | Gs | Bs | area | Vm | Va | baseKV | zone | Vmax | Vmin
1 | 1 | 0.02182 | 0.0054685 | 0 | 0 | 1 | 0.99927 | -0.0051083 | 0.4 | 1 | 1.1 | 0.9
2 | 1 | 0.031805 | 0.0079712 | 0 | 0 | 1 | 0.99932 | -0.0047574 | 0.4 | 1 | 1.1 | 0.9
4 | 3 | 0 | 0 | 0 | 0 | 1 | 1 | 0 | 0.4 | 1 | 1.1 | 0.9
6 | 1 | 0.015322 | 0.00384 | 0 | 0 | 1 | 0.99955 | -0.0031533 | 0.4 | 1 | 1.1 | 0.9
7 | 1 | 0.010977 | 0.0027512 | 0 | 0 | 1 | 0.99965 | -0.0024756 | 0.4 | 1 | 1.1 | 0.9
8 | 1 | 0.014672 | 0.0036772 | 0 | 0 | 1 | 0.99955 | -0.0031677 | 0.4 | 1 | 1.1 | 0.9

## generator_data
GEN_BUS | PG | QG | QMAX | QMIN | VG | MBASE | GEN_STATUS | PMAX | PMIN
4 | 0.094649 | 0.023728 | 10 | -10 | 1 | 100 | 1 | 10 | 0

## branch_data
F_BUS | T_BUS | BR_R | BR_X | BR_B | RATE_A | RATE_B | RATE_C | TAP | SHIFT | BR_STATUS | ANGMIN | ANGMAX | P_in | Q_in | P_out | Q_out
1 | 2 | 0.20924 | 0.080476 | 2.1116e-10 | 0 | 0 | 0 | 0 | 0 | 1 | -90 | 90 | -0.02182 | -0.0054685 | 0.021821 | 0.0054689
2 | 4 | 1.1548 | 0.44415 | 1.1654e-09 | 0 | 0 | 0 | 0 | 0 | 1 | -90 | 90 | -0.053626 | -0.01344 | 0.053661 | 0.013454
4 | 6 | 1.3687 | 0.52644 | 1.3813e-09 | 0 | 0 | 0 | 0 | 0 | 1 | -90 | 90 | 0.030007 | 0.0075221 | -0.029994 | -0.0075172
4 | 7 | 2.9361 | 1.1293 | 2.9631e-09 | 0 | 0 | 0 | 0 | 0 | 1 | -90 | 90 | 0.010981 | 0.0027524 | -0.010977 | -0.0027512
6 | 8 | 0.012778 | 0.0049145 | 1.2895e-11 | 0 | 0 | 0 | 0 | 0 | 1 | -90 | 90 | 0.014672 | 0.0036772 | -0.014672 | -0.0036772