## bus_data
BUS_I | BUS_TYPE | Pd | Qd | Gs | Bs | area | Vm | Va | baseKV | zone | Vmax | Vmin
1 | 1 | 0.030149 | 0.007556 | 0 | 0 | 1 | 0.99682 | -0.022291 | 0.4 | 1 | 1.1 | 0.9
8 | 3 | 0.053274 | 0.013352 | 0 | 0 | 1 | 1 | 0 | 0.4 | 1 | 1.1 | 0.9
10 | 1 | 0.010682 | 0.0026771 | 0 | 0 | 1 | 0.99982 | -0.0012498 | 0.4 | 1 | 1.1 | 0.9
7 | 1 | 0 | 0 | 0 | 0 | 1 | 0.99608 | -0.027363 | 0.4 | 1 | 1.1 | 0.9
2 | 1 | 0.017415 | 0.0043646 | 0 | 0 | 1 | 0.98995 | -0.070473 | 0.4 | 1 | 1.1 | 0.9
4 | 1 | 0 | 0 | 0 | 0 | 1 | 0.99151 | -0.059479 | 0.4 | 1 | 1.1 | 0.9
6 | 1 | 0.040221 | 0.01008 | 0 | 0 | 1 | 0.99332 | -0.046716 | 0.4 | 1 | 1.1 | 0.9
9 | 1 | 0.034007 | 0.0085229 | 0 | 0 | 1 | 0.99914 | -0.0059874 | 0.4 | 1 | 1.1 | 0.9

## generator_data
GEN_BUS | PG | QG | QMAX | QMIN | VG | MBASE | GEN_STATUS | PMAX | PMIN
8 | 0.1863 | 0.046763 | 10 | -10 | 1 | 100 | 1 | 10 | 0

## branch_data
F_BUS | T_BUS | BR_R | BR_X | BR_B | RATE_A | RATE_B | RATE_C | TAP | SHIFT | BR_STATUS | ANGMIN | ANGMAX | P_in | Q_in | P_out | Q_out
1 | 8 | 9.599 | 3.6919 | 9.6871e-09 | 0 | 0 | 0 | 0 | 0 | 1 | -90 | 90 | -0.030149 | -0.007556 | 0.030242 | 0.0075909
8 | 10 | 0.36422 | 0.14009 | 3.6757e-10 | 0 | 0 | 0 | 0 | 0 | 1 | -90 | 90 | 0.044719 | 0.011211 | -0.044711 | -0.011208
8 | 7 | 6.1578 | 2.3684 | 6.2143e-09 | 0 | 0 | 0 | 0 | 0 | 1 | -90 | 90 | 0.058069 | 0.014609 | -0.057848 | -0.014525
10 | 9 | 1.8127 | 0.6972 | 1.8293e-09 | 0 | 0 | 0 | 0 | 0 | 1 | -90 | 90 | 0.034029 | 0.0085313 | -0.034007 | -0.0085229
7 | 6 | 4.3263 | 1.664 | 4.366e-09 | 0 | 0 | 0 | 0 | 0 | 1 | -90 | 90 | 0.057848 | 0.014525 | -0.057693 | -0.014465
2 | 4 | 8.07 | 3.1039 | 8.1441e-09 | 0 | 0 | 0 | 0 | 0 | 1 | -90 | 90 | -0.017415 | -0.0043646 | 0.017441 | 0.004374
4 | 6 | 9.3969 | 3.6142 | 9.4831e-09 | 0 | 0 | 0 | 0 | 0 | 1 | -90 | 90 | -0.017442 | -0.004374 | 0.017472 | 0.004385