## bus_data
BUS_I | BUS_TYPE | Pd | Qd | Gs | Bs | area | Vm | Va | baseKV | zone | Vmax | Vmin
1 | 1 | 0.031913 | 0.0079982 | 0 | 0 | 1 | 0.99811 | -0.013231 | 0.4 | 1 | 1.1 | 0.9
2 | 1 | 0.020403 | 0.0051134 | 0 | 0 | 1 | 0.99916 | -0.0058851 | 0.4 | 1 | 1.1 | 0.9
4 | 1 | 0 | 0 | 0 | 0 | 1 | 0.99961 | -0.0027152 | 0.4 | 1 | 1.1 | 0.9
6 | 3 | 0 | 0 | 0 | 0 | 1 | 1 | 0 | 0.4 | 1 | 1.1 | 0.9
7 | 1 | 0.025103 | 0.0062915 | 0 | 0 | 1 | 0.99907 | -0.0065377 | 0.4 | 1 | 1.1 | 0.9
10 | 1 | 0.014074 | 0.0035272 | 0 | 0 | 1 | 0.99879 | -0.0084898 | 0.4 | 1 | 1.1 | 0.9
8 | 1 | 0.023484 | 0.0058857 | 0 | 0 | 1 | 0.99946 | -0.0037549 | 0.4 | 1 | 1.1 | 0.9
15 | 1 | 0.007241 | 0.0018148 | 0 | 0 | 1 | 0.99883 | -0.0082241 | 0.4 | 1 | 1.1 | 0.9
13 | 1 | 0 | 0 | 0 | 0 | 1 | 0.99862 | -0.0096844 | 0.4 | 1 | 1.1 | 0.9
9 | 1 | 0 | 0 | 0 | 0 | 1 | 0.99781 | -0.015313 | 0.4 | 1 | 1.1 | 0.9
11 | 1 | 0.017842 | 0.0044717 | 0 | 0 | 1 | 0.99756 | -0.017089 | 0.4 | 1 | 1.1 | 0.9
12 | 1 | 0.011315 | 0.0028358 | 0 | 0 | 1 | 0.99805 | -0.013633 | 0.4 | 1 | 1.1 | 0.9
14 | 1 | 0.012507 | 0.0031346 | 0 | 0 | 1 | 0.99859 | -0.009852 | 0.4 | 1 | 1.1 | 0.9

## generator_data
GEN_BUS | PG | QG | QMAX | QMIN | VG | MBASE | GEN_STATUS | PMAX | PMIN
6 | 0.1641 | 0.041154 | 10 | -10 | 1 | 100 | 1 | 10 | 0

## branch_data
F_BUS | T_BUS | BR_R | BR_X | BR_B | RATE_A | RATE_B | RATE_C | TAP | SHIFT | BR_STATUS | ANGMIN | ANGMAX | P_in | Q_in | P_out | Q_out
1 | 2 | 2.9899 | 1.1499 | 3.0173e-09 | 0 | 0 | 0 | 0 | 0 | 1 | -90 | 90 | -0.031913 | -0.0079982 | 0.031946 | 0.0080104
2 | 4 | 0.78824 | 0.30317 | 7.9547e-10 | 0 | 0 | 0 | 0 | 0 | 1 | -90 | 90 | -0.052348 | -0.013124 | 0.052371 | 0.013133
4 | 6 | 0.41756 | 0.1606 | 4.2139e-10 | 0 | 0 | 0 | 0 | 0 | 1 | -90 | 90 | -0.084734 | -0.021246 | 0.084766 | 0.021258
4 | 7 | 1.5372 | 0.59125 | 1.5514e-09 | 0 | 0 | 0 | 0 | 0 | 1 | -90 | 90 | 0.032363 | 0.008113 | -0.032346 | -0.0081066
6 | 10 | 1.9815 | 0.7621 | 1.9996e-09 | 0 | 0 | 0 | 0 | 0 | 1 | -90 | 90 | 0.055835 | 0.014006 | -0.05577 | -0.013981
6 | 8 | 2.0815 | 0.80057 | 2.1006e-09 | 0 | 0 | 0 | 0 | 0 | 1 | -90 | 90 | 0.023496 | 0.0058902 | -0.023484 | -0.0058857
7 | 15 | 3.0267 | 1.1641 | 3.0545e-09 | 0 | 0 | 0 | 0 | 0 | 1 | -90 | 90 | 0.0072427 | 0.0018151 | -0.007241 | -0.0018148
10 | 13 | 0.37246 | 0.14325 | 3.7588e-10 | 0 | 0 | 0 | 0 | 0 | 1 | -90 | 90 | 0.041696 | 0.010454 | -0.041689 | -0.010451
13 | 14 | 0.17404 | 0.06694 | 1.7564e-10 | 0 | 0 | 0 | 0 | 0 | 1 | -90 | 90 | 0.012507 | 0.0031347 | -0.012507 | -0.0031346
13 | 12 | 1.7578 | 0.67607 | 1.7739e-09 | 0 | 0 | 0 | 0 | 0 | 1 | -90 | 90 | 0.029182 | 0.0073165 | -0.029166 | -0.0073106
9 | 11 | 1.2902 | 0.49624 | 1.3021e-09 | 0 | 0 | 0 | 0 | 0 | 1 | -90 | 90 | 0.017847 | 0.0044732 | -0.017842 | -0.0044717
9 | 12 | 1.2216 | 0.46986 | 1.2328e-09 | 0 | 0 | 0 | 0 | 0 | 1 | -90 | 90 | -0.017847 | -0.0044732 | 0.017851 | 0.0044747