## bus_data
BUS_I | BUS_TYPE | Pd | Qd | Gs | Bs | area | Vm | Va | baseKV | zone | Vmax | Vmin
1 | 1 | 0.019345 | 0.0048483 | 0 | 0 | 1 | 0.99584 | -0.029166 | 0.4 | 1 | 1.1 | 0.9
2 | 1 | 0.010741 | 0.0026921 | 0 | 0 | 1 | 0.99612 | -0.027203 | 0.4 | 1 | 1.1 | 0.9
3 | 1 | 0.014607 | 0.0036609 | 0 | 0 | 1 | 0.99682 | -0.022261 | 0.4 | 1 | 1.1 | 0.9
7 | 1 | 0 | 0 | 0 | 0 | 1 | 0.9975 | -0.017467 | 0.4 | 1 | 1.1 | 0.9
10 | 1 | 0.010165 | 0.0025475 | 0 | 0 | 1 | 0.99903 | -0.0067726 | 0.4 | 1 | 1.1 | 0.9
6 | 1 | 0.0096613 | 0.0024213 | 0 | 0 | 1 | 0.99666 | -0.02335 | 0.4 | 1 | 1.1 | 0.9
4 | 1 | 0.0061169 | 0.001533 | 0 | 0 | 1 | 0.99635 | -0.025544 | 0.4 | 1 | 1.1 | 0.9
5 | 1 | 0.0069086 | 0.0017314 | 0 | 0 | 1 | 0.9964 | -0.025181 | 0.4 | 1 | 1.1 | 0.9
8 | 3 | 0.01138 | 0.002852 | 0 | 0 | 1 | 1 | 0 | 0.4 | 1 | 1.1 | 0.9
9 | 1 | 0.0075298 | 0.0018871 | 0 | 0 | 1 | 0.99932 | -0.0047035 | 0.4 | 1 | 1.1 | 0.9
11 | 1 | 0.0082345 | 0.0020638 | 0 | 0 | 1 | 0.99894 | -0.0073485 | 0.4 | 1 | 1.1 | 0.9
17 | 1 | 0.0076823 | 0.0019254 | 0 | 0 | 1 | 0.99874 | -0.0087026 | 0.4 | 1 | 1.1 | 0.9
18 | 1 | 0 | 0 | 0 | 0 | 1 | 0.99776 | -0.015532 | 0.4 | 1 | 1.1 | 0.9
12 | 1 | 0.015225 | 0.0038157 | 0 | 0 | 1 | 0.98535 | -0.10256 | 0.4 | 1 | 1.1 | 0.9
13 | 1 | 0.016283 | 0.0040809 | 0 | 0 | 1 | 0.98495 | -0.10541 | 0.4 | 1 | 1.1 | 0.9
14 | 1 | 0 | 0 | 0 | 0 | 1 | 0.98685 | -0.091952 | 0.4 | 1 | 1.1 | 0.9
15 | 1 | 0.014414 | 0.0036124 | 0 | 0 | 1 | 0.98241 | -0.12351 | 0.4 | 1 | 1.1 | 0.9
16 | 1 | 0 | 0 | 0 | 0 | 1 | 0.98864 | -0.07933 | 0.4 | 1 | 1.1 | 0.9
19 | 1 | 0.0077657 | 0.0019463 | 0 | 0 | 1 | 0.98811 | -0.083068 | 0.4 | 1 | 1.1 | 0.9

## generator_data
GEN_BUS | PG | QG | QMAX | QMIN | VG | MBASE | GEN_STATUS | PMAX | PMIN
8 | 0.16713 | 0.042025 | 10 | -10 | 1 | 100 | 1 | 10 | 0

## branch_data
F_BUS | T_BUS | BR_R | BR_X | BR_B | RATE_A | RATE_B | RATE_C | TAP | SHIFT | BR_STATUS | ANGMIN | ANGMAX | P_in | Q_in | P_out | Q_out
1 | 2 | 1.3109 | 0.50421 | 1.323e-09 | 0 | 0 | 0 | 0 | 0 | 1 | -90 | 90 | -0.019345 | -0.0048483 | 0.01935 | 0.0048502
2 | 3 | 2.1245 | 0.81713 | 2.144e-09 | 0 | 0 | 0 | 0 | 0 | 1 | -90 | 90 | -0.030092 | -0.0075422 | 0.030112 | 0.0075499
3 | 7 | 1.389 | 0.53423 | 1.4018e-09 | 0 | 0 | 0 | 0 | 0 | 1 | -90 | 90 | -0.044719 | -0.011211 | 0.044749 | 0.011222
7 | 10 | 2.06 | 0.7923 | 2.0789e-09 | 0 | 0 | 0 | 0 | 0 | 1 | -90 | 90 | -0.067458 | -0.016916 | 0.067558 | 0.016954
7 | 6 | 3.3577 | 1.2914 | 3.3886e-09 | 0 | 0 | 0 | 0 | 0 | 1 | -90 | 90 | 0.022709 | 0.0056937 | -0.02269 | -0.005687
10 | 8 | 1.1364 | 0.43707 | 1.1468e-09 | 0 | 0 | 0 | 0 | 0 | 1 | -90 | 90 | -0.077723 | -0.019502 | 0.077796 | 0.01953
6 | 5 | 1.8182 | 0.69932 | 1.8349e-09 | 0 | 0 | 0 | 0 | 0 | 1 | -90 | 90 | 0.013029 | 0.0032656 | -0.013026 | -0.0032645
4 | 5 | 0.76622 | 0.2947 | 7.7325e-10 | 0 | 0 | 0 | 0 | 0 | 1 | -90 | 90 | -0.0061169 | -0.001533 | 0.0061172 | 0.0015331
8 | 9 | 0.79339 | 0.30515 | 8.0067e-10 | 0 | 0 | 0 | 0 | 0 | 1 | -90 | 90 | 0.077958 | 0.019644 | -0.077907 | -0.019624
9 | 11 | 0.49387 | 0.18995 | 4.984e-10 | 0 | 0 | 0 | 0 | 0 | 1 | -90 | 90 | 0.070377 | 0.017737 | -0.070351 | -0.017727
11 | 17 | 0.28659 | 0.11023 | 2.8922e-10 | 0 | 0 | 0 | 0 | 0 | 1 | -90 | 90 | 0.062116 | 0.015663 | -0.062104 | -0.015659
17 | 18 | 1.65 | 0.63463 | 1.6652e-09 | 0 | 0 | 0 | 0 | 0 | 1 | -90 | 90 | 0.054422 | 0.013733 | -0.05437 | -0.013713
18 | 16 | 15.2609 | 5.8696 | 1.5401e-08 | 0 | 0 | 0 | 0 | 0 | 1 | -90 | 90 | 0.05437 | 0.013713 | -0.053888 | -0.01353
12 | 13 | 1.1747 | 0.45182 | 1.1855e-09 | 0 | 0 | 0 | 0 | 0 | 1 | -90 | 90 | 0.030745 | 0.0077103 | -0.030733 | -0.0077058
12 | 14 | 2.924 | 1.1246 | 2.9508e-09 | 0 | 0 | 0 | 0 | 0 | 1 | -90 | 90 | -0.04597 | -0.011526 | 0.046038 | 0.011552
13 | 15 | 15.8235 | 6.086 | 1.5969e-08 | 0 | 0 | 0 | 0 | 0 | 1 | -90 | 90 | 0.01445 | 0.0036248 | -0.014414 | -0.0036125
14 | 16 | 3.4919 | 1.3431 | 3.524e-09 | 0 | 0 | 0 | 0 | 0 | 1 | -90 | 90 | -0.046038 | -0.011552 | 0.046118 | 0.011582
16 | 19 | 6.1226 | 2.3548 | 6.1788e-09 | 0 | 0 | 0 | 0 | 0 | 1 | -90 | 90 | 0.0077697 | 0.0019472 | -0.0077656 | -0.0019463