## bus_data
BUS_I | BUS_TYPE | Pd | Qd | Gs | Bs | area | Vm | Va | baseKV | zone | Vmax | Vmin
1 | 1 | 0.019954 | 0.005001 | 0 | 0 | 1 | 0.99615 | -0.026943 | 0.4 | 1 | 1.1 | 0.9
2 | 1 | 0 | 0 | 0 | 0 | 1 | 0.99671 | -0.02301 | 0.4 | 1 | 1.1 | 0.9
3 | 1 | 0.023786 | 0.0059614 | 0 | 0 | 1 | 0.99796 | -0.014266 | 0.4 | 1 | 1.1 | 0.9
6 | 3 | 0 | 0 | 0 | 0 | 1 | 1 | 0 | 0.4 | 1 | 1.1 | 0.9
7 | 1 | 0.045744 | 0.011464 | 0 | 0 | 1 | 0.9964 | -0.025128 | 0.4 | 1 | 1.1 | 0.9
4 | 1 | 0.017742 | 0.0044466 | 0 | 0 | 1 | 0.99956 | -0.0030744 | 0.4 | 1 | 1.1 | 0.9
5 | 1 | 0.039224 | 0.0098305 | 0 | 0 | 1 | 0.99872 | -0.0089289 | 0.4 | 1 | 1.1 | 0.9
9 | 1 | 0 | 0 | 0 | 0 | 1 | 0.99308 | -0.048482 | 0.4 | 1 | 1.1 | 0.9
10 | 1 | 0.035127 | 0.0088036 | 0 | 0 | 1 | 0.99164 | -0.058635 | 0.4 | 1 | 1.1 | 0.9

## generator_data
GEN_BUS | PG | QG | QMAX | QMIN | VG | MBASE | GEN_STATUS | PMAX | PMIN
6 | 0.1822 | 0.045745 | 10 | -10 | 1 | 100 | 1 | 10 | 0

## branch_data
F_BUS | T_BUS | BR_R | BR_X | BR_B | RATE_A | RATE_B | RATE_C | TAP | SHIFT | BR_STATUS | ANGMIN | ANGMAX | P_in | Q_in | P_out | Q_out
1 | 2 | 2.5488 | 0.98031 | 2.5722e-09 | 0 | 0 | 0 | 0 | 0 | 1 | -90 | 90 | -0.019954 | -0.005001 | 0.019965 | 0.005005
2 | 3 | 5.6759 | 2.183 | 5.728e-09 | 0 | 0 | 0 | 0 | 0 | 1 | -90 | 90 | -0.019965 | -0.005005 | 0.019989 | 0.0050137
3 | 6 | 4.239 | 1.6304 | 4.2779e-09 | 0 | 0 | 0 | 0 | 0 | 1 | -90 | 90 | -0.043776 | -0.010975 | 0.043863 | 0.011008
6 | 7 | 4.0322 | 1.5509 | 4.0692e-09 | 0 | 0 | 0 | 0 | 0 | 1 | -90 | 90 | 0.081318 | 0.020438 | -0.081034 | -0.02033
6 | 4 | 0.70266 | 0.27025 | 7.0911e-10 | 0 | 0 | 0 | 0 | 0 | 1 | -90 | 90 | 0.057022 | 0.014298 | -0.056998 | -0.014289
7 | 9 | 8.5678 | 3.2953 | 8.6464e-09 | 0 | 0 | 0 | 0 | 0 | 1 | -90 | 90 | 0.03529 | 0.0088653 | -0.035176 | -0.0088222
4 | 5 | 1.9408 | 0.74646 | 1.9586e-09 | 0 | 0 | 0 | 0 | 0 | 1 | -90 | 90 | 0.039256 | 0.0098425 | -0.039224 | -0.0098305
9 | 10 | 3.7073 | 1.4259 | 3.7414e-09 | 0 | 0 | 0 | 0 | 0 | 1 | -90 | 90 | 0.035176 | 0.0088222 | -0.035127 | -0.0088036