## bus_data
BUS_I | BUS_TYPE | Pd | Qd | Gs | Bs | area | Vm | Va | baseKV | zone | Vmax | Vmin
1 | 1 | 0.018479 | 0.0046312 | 0 | 0 | 1 | 0.99837 | -0.011396 | 0.4 | 1 | 1.1 | 0.9
2 | 1 | 0.01904 | 0.004772 | 0 | 0 | 1 | 0.99863 | -0.0095704 | 0.4 | 1 | 1.1 | 0.9
4 | 1 | 0.021895 | 0.0054874 | 0 | 0 | 1 | 0.99864 | -0.0095565 | 0.4 | 1 | 1.1 | 0.9
7 | 1 | 0.024583 | 0.006161 | 0 | 0 | 1 | 0.99943 | -0.0039692 | 0.4 | 1 | 1.1 | 0.9
6 | 1 | 0 | 0 | 0 | 0 | 1 | 0.99731 | -0.018838 | 0.4 | 1 | 1.1 | 0.9
12 | 1 | 0.0099594 | 0.0024961 | 0 | 0 | 1 | 0.99757 | -0.017045 | 0.4 | 1 | 1.1 | 0.9
14 | 1 | 0.016558 | 0.0041497 | 0 | 0 | 1 | 0.9969 | -0.02171 | 0.4 | 1 | 1.1 | 0.9
8 | 3 | 0.016331 | 0.004093 | 0 | 0 | 1 | 1 | 0 | 0.4 | 1 | 1.1 | 0.9
13 | 1 | 0.0076085 | 0.0019069 | 0 | 0 | 1 | 0.99686 | -0.022028 | 0.4 | 1 | 1.1 | 0.9
11 | 1 | 0.015509 | 0.0038869 | 0 | 0 | 1 | 0.99785 | -0.015044 | 0.4 | 1 | 1.1 | 0.9
9 | 1 | 0.0098887 | 0.0024783 | 0 | 0 | 1 | 0.99867 | -0.0092705 | 0.4 | 1 | 1.1 | 0.9
10 | 1 | 0.022822 | 0.0057197 | 0 | 0 | 1 | 0.99807 | -0.013507 | 0.4 | 1 | 1.1 | 0.9

## generator_data
GEN_BUS | PG | QG | QMAX | QMIN | VG | MBASE | GEN_STATUS | PMAX | PMIN
8 | 0.18295 | 0.045889 | 10 | -10 | 1 | 100 | 1 | 10 | 0

## branch_data
F_BUS | T_BUS | BR_R | BR_X | BR_B | RATE_A | RATE_B | RATE_C | TAP | SHIFT | BR_STATUS | ANGMIN | ANGMAX | P_in | Q_in | P_out | Q_out
1 | 2 | 1.2829 | 0.49342 | 1.2947e-09 | 0 | 0 | 0 | 0 | 0 | 1 | -90 | 90 | -0.018479 | -0.0046312 | 0.018483 | 0.0046329
2 | 4 | 0.0048125 | 0.001851 | 4.8567e-12 | 0 | 0 | 0 | 0 | 0 | 1 | -90 | 90 | -0.037524 | -0.0094048 | 0.037524 | 0.0094048
4 | 7 | 1.2225 | 0.4702 | 1.2338e-09 | 0 | 0 | 0 | 0 | 0 | 1 | -90 | 90 | -0.059419 | -0.014892 | 0.059465 | 0.01491
7 | 8 | 0.61515 | 0.2366 | 6.208e-10 | 0 | 0 | 0 | 0 | 0 | 1 | -90 | 90 | -0.084047 | -0.021071 | 0.084094 | 0.021089
6 | 12 | 0.96136 | 0.36975 | 9.7018e-10 | 0 | 0 | 0 | 0 | 0 | 1 | -90 | 90 | -0.024176 | -0.0060602 | 0.024182 | 0.0060624
6 | 14 | 1.5387 | 0.59181 | 1.5528e-09 | 0 | 0 | 0 | 0 | 0 | 1 | -90 | 90 | 0.024176 | 0.0060602 | -0.024166 | -0.0060567
12 | 11 | 0.76049 | 0.2925 | 7.6747e-10 | 0 | 0 | 0 | 0 | 0 | 1 | -90 | 90 | -0.034142 | -0.0085585 | 0.034151 | 0.0085621
14 | 13 | 0.54104 | 0.20809 | 5.4601e-10 | 0 | 0 | 0 | 0 | 0 | 1 | -90 | 90 | 0.0076089 | 0.001907 | -0.0076085 | -0.0019069
8 | 9 | 1.4644 | 0.56324 | 1.4779e-09 | 0 | 0 | 0 | 0 | 0 | 1 | -90 | 90 | 0.08253 | 0.020708 | -0.082424 | -0.020667
11 | 10 | 0.40149 | 0.15442 | 4.0518e-10 | 0 | 0 | 0 | 0 | 0 | 1 | -90 | 90 | -0.04966 | -0.012449 | 0.049671 | 0.012453
9 | 10 | 0.75916 | 0.29199 | 7.6613e-10 | 0 | 0 | 0 | 0 | 0 | 1 | -90 | 90 | 0.072535 | 0.018189 | -0.072492 | -0.018173