## bus_data
BUS_I | BUS_TYPE | Pd | Qd | Gs | Bs | area | Vm | Va | baseKV | zone | Vmax | Vmin
1 | 1 | 0.0079855 | 0.0020014 | 0 | 0 | 1 | 0.99995 | -0.00036862 | 0.4 | 1 | 1.1 | 0.9
2 | 3 | 0.0092051 | 0.002307 | 0 | 0 | 1 | 1 | 0 | 0.4 | 1 | 1.1 | 0.9
3 | 1 | 0 | 0 | 0 | 0 | 1 | 0.9992 | -0.0055659 | 0.4 | 1 | 1.1 | 0.9
4 | 1 | 0.015906 | 0.0039864 | 0 | 0 | 1 | 0.9987 | -0.0090621 | 0.4 | 1 | 1.1 | 0.9
5 | 1 | 0.019452 | 0.0048751 | 0 | 0 | 1 | 0.99858 | -0.0099208 | 0.4 | 1 | 1.1 | 0.9
6 | 1 | 0.0070756 | 0.0017733 | 0 | 0 | 1 | 0.99666 | -0.023334 | 0.4 | 1 | 1.1 | 0.9
7 | 1 | 0.024251 | 0.006078 | 0 | 0 | 1 | 0.99849 | -0.01054 | 0.4 | 1 | 1.1 | 0.9
12 | 1 | 0 | 0 | 0 | 0 | 1 | 0.99701 | -0.020913 | 0.4 | 1 | 1.1 | 0.9
20 | 1 | 0 | 0 | 0 | 0 | 1 | 0.99644 | -0.024923 | 0.4 | 1 | 1.1 | 0.9
8 | 1 | 0.01066 | 0.0026716 | 0 | 0 | 1 | 0.9978 | -0.015382 | 0.4 | 1 | 1.1 | 0.9
22 | 1 | 0.024979 | 0.0062602 | 0 | 0 | 1 | 0.99591 | -0.028642 | 0.4 | 1 | 1.1 | 0.9
21 | 1 | 0.017671 | 0.0044287 | 0 | 0 | 1 | 0.99615 | -0.026943 | 0.4 | 1 | 1.1 | 0.9
18 | 1 | 0.013879 | 0.0034785 | 0 | 0 | 1 | 0.99537 | -0.032434 | 0.4 | 1 | 1.1 | 0.9
9 | 1 | 0.0078168 | 0.0019591 | 0 | 0 | 1 | 0.99693 | -0.021482 | 0.4 | 1 | 1.1 | 0.9
10 | 1 | 0 | 0 | 0 | 0 | 1 | 0.99658 | -0.023952 | 0.4 | 1 | 1.1 | 0.9
11 | 1 | 0.011702 | 0.0029328 | 0 | 0 | 1 | 0.99612 | -0.027174 | 0.4 | 1 | 1.1 | 0.9
13 | 1 | 0 | 0 | 0 | 0 | 1 | 0.99607 | -0.027508 | 0.4 | 1 | 1.1 | 0.9
14 | 1 | 0.013291 | 0.003331 | 0 | 0 | 1 | 0.99593 | -0.028494 | 0.4 | 1 | 1.1 | 0.9
23 | 1 | 0.015518 | 0.0038891 | 0 | 0 | 1 | 0.99528 | -0.033049 | 0.4 | 1 | 1.1 | 0.9
17 | 1 | 0.013688 | 0.0034305 | 0 | 0 | 1 | 0.99478 | -0.036566 | 0.4 | 1 | 1.1 | 0.9
19 | 1 | 0.012919 | 0.0032379 | 0 | 0 | 1 | 0.99512 | -0.034201 | 0.4 | 1 | 1.1 | 0.9

## generator_data
GEN_BUS | PG | QG | QMAX | QMIN | VG | MBASE | GEN_STATUS | PMAX | PMIN
2 | 0.22668 | 0.056898 | 10 | -10 | 1 | 100 | 1 | 10 | 0

## branch_data
F_BUS | T_BUS | BR_R | BR_X | BR_B | RATE_A | RATE_B | RATE_C | TAP | SHIFT | BR_STATUS | ANGMIN | ANGMAX | P_in | Q_in | P_out | Q_out
1 | 2 | 0.03605 | 0.013865 | 7.2762e-11 | 0 | 0 | 0 | 0 | 0 | 1 | -90 | 90 | -0.13364 | -0.033555 | 0.13365 | 0.033557
1 | 3 | 0.54027 | 0.2078 | 1.0905e-09 | 0 | 0 | 0 | 0 | 0 | 1 | -90 | 90 | 0.12565 | 0.031553 | -0.12556 | -0.031519
2 | 4 | 1.4096 | 0.54214 | 1.4225e-09 | 0 | 0 | 0 | 0 | 0 | 1 | -90 | 90 | 0.083825 | 0.021034 | -0.08372 | -0.020994
3 | 5 | 0.94403 | 0.36309 | 9.5269e-10 | 0 | 0 | 0 | 0 | 0 | 1 | -90 | 90 | 0.060099 | 0.015081 | -0.060063 | -0.015068
3 | 6 | 3.5328 | 1.3588 | 3.5652e-09 | 0 | 0 | 0 | 0 | 0 | 1 | -90 | 90 | 0.065465 | 0.016437 | -0.065304 | -0.016375
4 | 7 | 0.28342 | 0.10901 | 2.8602e-10 | 0 | 0 | 0 | 0 | 0 | 1 | -90 | 90 | 0.067814 | 0.017007 | -0.0678 | -0.017002
5 | 12 | 3.5196 | 1.3537 | 3.5519e-09 | 0 | 0 | 0 | 0 | 0 | 1 | -90 | 90 | 0.040611 | 0.010192 | -0.040549 | -0.010169
6 | 20 | 0.35359 | 0.136 | 3.5683e-10 | 0 | 0 | 0 | 0 | 0 | 1 | -90 | 90 | 0.058228 | 0.014602 | -0.058215 | -0.014597
7 | 8 | 1.4454 | 0.55593 | 1.4587e-09 | 0 | 0 | 0 | 0 | 0 | 1 | -90 | 90 | 0.043549 | 0.010924 | -0.043519 | -0.010913
12 | 22 | 2.4683 | 0.94934 | 2.4909e-09 | 0 | 0 | 0 | 0 | 0 | 1 | -90 | 90 | 0.040549 | 0.010169 | -0.040506 | -0.010153
20 | 21 | 1.4775 | 0.56826 | 1.491e-09 | 0 | 0 | 0 | 0 | 0 | 1 | -90 | 90 | 0.017676 | 0.0044305 | -0.017671 | -0.0044287
20 | 18 | 2.3963 | 0.92165 | 2.4183e-09 | 0 | 0 | 0 | 0 | 0 | 1 | -90 | 90 | 0.040539 | 0.010167 | -0.040497 | -0.010151
8 | 9 | 2.4087 | 0.92642 | 2.4308e-09 | 0 | 0 | 0 | 0 | 0 | 1 | -90 | 90 | 0.032859 | 0.0082414 | -0.032832 | -0.0082309
22 | 23 | 3.6666 | 1.4102 | 3.7003e-09 | 0 | 0 | 0 | 0 | 0 | 1 | -90 | 90 | 0.015527 | 0.0038923 | -0.015517 | -0.0038891
18 | 19 | 0.85699 | 0.32961 | 8.6486e-10 | 0 | 0 | 0 | 0 | 0 | 1 | -90 | 90 | 0.026618 | 0.0066722 | -0.026611 | -0.0066698
9 | 10 | 1.2788 | 0.49183 | 1.2905e-09 | 0 | 0 | 0 | 0 | 0 | 1 | -90 | 90 | 0.025015 | 0.0062719 | -0.025006 | -0.0062687
10 | 11 | 1.667 | 0.64116 | 1.6823e-09 | 0 | 0 | 0 | 0 | 0 | 1 | -90 | 90 | 0.025006 | 0.0062687 | -0.024995 | -0.0062646
11 | 13 | 0.32448 | 0.1248 | 3.2746e-10 | 0 | 0 | 0 | 0 | 0 | 1 | -90 | 90 | 0.013293 | 0.0033318 | -0.013293 | -0.0033316
13 | 14 | 0.95912 | 0.36889 | 9.6792e-10 | 0 | 0 | 0 | 0 | 0 | 1 | -90 | 90 | 0.013293 | 0.0033316 | -0.013291 | -0.003331
17 | 19 | 2.2281 | 0.85697 | 2.2486e-09 | 0 | 0 | 0 | 0 | 0 | 1 | -90 | 90 | -0.013688 | -0.0034305 | 0.013692 | 0.003432