## bus_data
BUS_I | BUS_TYPE | Pd | Qd | Gs | Bs | area | Vm | Va | baseKV | zone | Vmax | Vmin
1 | 1 | 0.0080646 | 0.0020212 | 0 | 0 | 1 | 0.9961 | -0.027338 | 0.4 | 1 | 1.1 | 0.9
2 | 1 | 0.01603 | 0.0040175 | 0 | 0 | 1 | 0.99617 | -0.026828 | 0.4 | 1 | 1.1 | 0.9
4 | 1 | 0.0070542 | 0.001768 | 0 | 0 | 1 | 0.99632 | -0.025755 | 0.4 | 1 | 1.1 | 0.9
13 | 1 | 0.01628 | 0.00408 | 0 | 0 | 1 | 0.99646 | -0.02479 | 0.4 | 1 | 1.1 | 0.9
5 | 1 | 0 | 0 | 0 | 0 | 1 | 0.99664 | -0.023548 | 0.4 | 1 | 1.1 | 0.9
6 | 1 | 0 | 0 | 0 | 0 | 1 | 0.99579 | -0.02947 | 0.4 | 1 | 1.1 | 0.9
10 | 1 | 0.014891 | 0.003732 | 0 | 0 | 1 | 0.99741 | -0.018154 | 0.4 | 1 | 1.1 | 0.9
16 | 1 | 0.012429 | 0.0031149 | 0 | 0 | 1 | 0.9948 | -0.036467 | 0.4 | 1 | 1.1 | 0.9
9 | 1 | 0 | 0 | 0 | 0 | 1 | 0.99728 | -0.019055 | 0.4 | 1 | 1.1 | 0.9
14 | 1 | 0 | 0 | 0 | 0 | 1 | 0.99891 | -0.007617 | 0.4 | 1 | 1.1 | 0.9
11 | 1 | 0.027096 | 0.006791 | 0 | 0 | 1 | 0.99778 | -0.015507 | 0.4 | 1 | 1.1 | 0.9
17 | 1 | 0.0099129 | 0.0024844 | 0 | 0 | 1 | 0.99464 | -0.037566 | 0.4 | 1 | 1.1 | 0.9
19 | 1 | 0 | 0 | 0 | 0 | 1 | 0.99781 | -0.015334 | 0.4 | 1 | 1.1 | 0.9
21 | 1 | 0.044993 | 0.011276 | 0 | 0 | 1 | 0.99583 | -0.029224 | 0.4 | 1 | 1.1 | 0.9
20 | 1 | 0.009983 | 0.002502 | 0 | 0 | 1 | 0.99904 | -0.0067351 | 0.4 | 1 | 1.1 | 0.9
18 | 1 | 0.014794 | 0.0037076 | 0 | 0 | 1 | 0.99461 | -0.037757 | 0.4 | 1 | 1.1 | 0.9
15 | 3 | 0.010411 | 0.0026093 | 0 | 0 | 1 | 1 | 0 | 0.4 | 1 | 1.1 | 0.9
12 | 1 | 0.042946 | 0.010763 | 0 | 0 | 1 | 0.9987 | -0.009075 | 0.4 | 1 | 1.1 | 0.9

## generator_data
GEN_BUS | PG | QG | QMAX | QMIN | VG | MBASE | GEN_STATUS | PMAX | PMIN
15 | 0.23559 | 0.059136 | 10 | -10 | 1 | 100 | 1 | 10 | 0

## branch_data
F_BUS | T_BUS | BR_R | BR_X | BR_B | RATE_A | RATE_B | RATE_C | TAP | SHIFT | BR_STATUS | ANGMIN | ANGMAX | P_in | Q_in | P_out | Q_out
1 | 2 | 0.81668 | 0.31411 | 8.2418e-10 | 0 | 0 | 0 | 0 | 0 | 1 | -90 | 90 | -0.0080646 | -0.0020212 | 0.0080652 | 0.0020213
2 | 4 | 0.57582 | 0.22147 | 5.8111e-10 | 0 | 0 | 0 | 0 | 0 | 1 | -90 | 90 | -0.024095 | -0.0060388 | 0.024099 | 0.0060401
4 | 13 | 0.4005 | 0.15404 | 4.0418e-10 | 0 | 0 | 0 | 0 | 0 | 1 | -90 | 90 | -0.031153 | -0.0078081 | 0.031157 | 0.0078096
13 | 9 | 1.5652 | 0.602 | 1.5796e-09 | 0 | 0 | 0 | 0 | 0 | 1 | -90 | 90 | -0.047437 | -0.01189 | 0.047474 | 0.011904
5 | 6 | 2.0614 | 0.79285 | 2.0803e-09 | 0 | 0 | 0 | 0 | 0 | 1 | -90 | 90 | 0.037206 | 0.0093336 | -0.037175 | -0.009322
5 | 10 | 1.8806 | 0.7233 | 1.8978e-09 | 0 | 0 | 0 | 0 | 0 | 1 | -90 | 90 | -0.037206 | -0.0093336 | 0.037234 | 0.0093441
6 | 16 | 2.431 | 0.935 | 2.4533e-09 | 0 | 0 | 0 | 0 | 0 | 1 | -90 | 90 | 0.037175 | 0.009322 | -0.037139 | -0.0093084
10 | 11 | 0.65946 | 0.25364 | 6.6551e-10 | 0 | 0 | 0 | 0 | 0 | 1 | -90 | 90 | -0.052124 | -0.013076 | 0.052143 | 0.013083
16 | 17 | 0.57346 | 0.22056 | 5.7872e-10 | 0 | 0 | 0 | 0 | 0 | 1 | -90 | 90 | 0.024711 | 0.0061936 | -0.024707 | -0.0061922
9 | 14 | 3.1291 | 1.2035 | 3.1578e-09 | 0 | 0 | 0 | 0 | 0 | 1 | -90 | 90 | -0.047474 | -0.011904 | 0.04755 | 0.011933
14 | 15 | 0.58468 | 0.22488 | 1.1801e-09 | 0 | 0 | 0 | 0 | 0 | 1 | -90 | 90 | -0.16983 | -0.042607 | 0.17001 | 0.042676
14 | 12 | 0.1552 | 0.059692 | 3.1325e-10 | 0 | 0 | 0 | 0 | 0 | 1 | -90 | 90 | 0.12228 | 0.030674 | -0.12226 | -0.030665
11 | 12 | 1.0551 | 0.40581 | 1.0648e-09 | 0 | 0 | 0 | 0 | 0 | 1 | -90 | 90 | -0.07924 | -0.019874 | 0.079311 | 0.019901
17 | 18 | 0.16646 | 0.064023 | 1.6799e-10 | 0 | 0 | 0 | 0 | 0 | 1 | -90 | 90 | 0.014794 | 0.0037077 | -0.014794 | -0.0037076
19 | 21 | 3.9955 | 1.5367 | 4.0322e-09 | 0 | 0 | 0 | 0 | 0 | 1 | -90 | 90 | 0.045079 | 0.011309 | -0.044993 | -0.011276
19 | 20 | 2.4814 | 0.9544 | 2.5042e-09 | 0 | 0 | 0 | 0 | 0 | 1 | -90 | 90 | -0.045079 | -0.011309 | 0.045133 | 0.01133
20 | 15 | 1.5941 | 0.61311 | 1.6087e-09 | 0 | 0 | 0 | 0 | 0 | 1 | -90 | 90 | -0.055116 | -0.013832 | 0.055168 | 0.013851