## bus_data
BUS_I | BUS_TYPE | Pd | Qd | Gs | Bs | area | Vm | Va | baseKV | zone | Vmax | Vmin
1 | 1 | 0.0073215 | 0.0018349 | 0 | 0 | 1 | 0.99725 | -0.019175 | 0.4 | 1 | 1.1 | 0.9
2 | 1 | 0.013884 | 0.0034797 | 0 | 0 | 1 | 0.99791 | -0.01458 | 0.4 | 1 | 1.1 | 0.9
3 | 1 | 0 | 0 | 0 | 0 | 1 | 0.99535 | -0.032531 | 0.4 | 1 | 1.1 | 0.9
4 | 3 | 0.0090867 | 0.0022773 | 0 | 0 | 1 | 1 | 0 | 0.4 | 1 | 1.1 | 0.9
5 | 1 | 0.01069 | 0.0026792 | 0 | 0 | 1 | 0.99248 | -0.052679 | 0.4 | 1 | 1.1 | 0.9
9 | 1 | 0.012505 | 0.0031341 | 0 | 0 | 1 | 0.99922 | -0.0054279 | 0.4 | 1 | 1.1 | 0.9
7 | 1 | 0.0076464 | 0.0019164 | 0 | 0 | 1 | 0.99208 | -0.055524 | 0.4 | 1 | 1.1 | 0.9
6 | 1 | 0.010891 | 0.0027295 | 0 | 0 | 1 | 0.98869 | -0.079481 | 0.4 | 1 | 1.1 | 0.9
16 | 1 | 0 | 0 | 0 | 0 | 1 | 0.99127 | -0.061237 | 0.4 | 1 | 1.1 | 0.9
11 | 1 | 0.011971 | 0.0030002 | 0 | 0 | 1 | 0.99913 | -0.006064 | 0.4 | 1 | 1.1 | 0.9
8 | 1 | 0.010137 | 0.0025406 | 0 | 0 | 1 | 0.99199 | -0.056142 | 0.4 | 1 | 1.1 | 0.9
15 | 1 | 0 | 0 | 0 | 0 | 1 | 0.99457 | -0.038057 | 0.4 | 1 | 1.1 | 0.9
12 | 1 | 0.0069656 | 0.0017458 | 0 | 0 | 1 | 0.99871 | -0.0090565 | 0.4 | 1 | 1.1 | 0.9
13 | 1 | 0.011146 | 0.0027935 | 0 | 0 | 1 | 0.99829 | -0.011943 | 0.4 | 1 | 1.1 | 0.9
14 | 1 | 0.0097634 | 0.0024469 | 0 | 0 | 1 | 0.99789 | -0.014764 | 0.4 | 1 | 1.1 | 0.9

## generator_data
GEN_BUS | PG | QG | QMAX | QMIN | VG | MBASE | GEN_STATUS | PMAX | PMIN
4 | 0.12246 | 0.030742 | 10 | -10 | 1 | 100 | 1 | 10 | 0

## branch_data
F_BUS | T_BUS | BR_R | BR_X | BR_B | RATE_A | RATE_B | RATE_C | TAP | SHIFT | BR_STATUS | ANGMIN | ANGMAX | P_in | Q_in | P_out | Q_out
1 | 2 | 1.6633 | 0.63974 | 1.6786e-09 | 0 | 0 | 0 | 0 | 0 | 1 | -90 | 90 | -0.035936 | -0.0090234 | 0.035959 | 0.0090321
1 | 3 | 6.0626 | 2.3318 | 6.1183e-09 | 0 | 0 | 0 | 0 | 0 | 1 | -90 | 90 | 0.028614 | 0.0071885 | -0.028561 | -0.0071687
2 | 4 | 3.8135 | 1.4667 | 3.8485e-09 | 0 | 0 | 0 | 0 | 0 | 1 | -90 | 90 | -0.049843 | -0.012512 | 0.049944 | 0.01255
3 | 5 | 9.1034 | 3.5013 | 9.1869e-09 | 0 | 0 | 0 | 0 | 0 | 1 | -90 | 90 | 0.028561 | 0.0071687 | -0.028482 | -0.0071389
4 | 9 | 1.116 | 0.42924 | 1.1263e-09 | 0 | 0 | 0 | 0 | 0 | 1 | -90 | 90 | 0.063429 | 0.015914 | -0.063382 | -0.015896
5 | 7 | 2.0515 | 0.78906 | 2.0704e-09 | 0 | 0 | 0 | 0 | 0 | 1 | -90 | 90 | 0.017791 | 0.0044597 | -0.017784 | -0.0044572
9 | 11 | 0.16283 | 0.062629 | 1.6433e-10 | 0 | 0 | 0 | 0 | 0 | 1 | -90 | 90 | 0.050877 | 0.012762 | -0.050872 | -0.01276
7 | 8 | 0.7813 | 0.3005 | 7.8847e-10 | 0 | 0 | 0 | 0 | 0 | 1 | -90 | 90 | 0.010138 | 0.0025409 | -0.010137 | -0.0025406
6 | 16 | 21.3693 | 8.219 | 2.1565e-08 | 0 | 0 | 0 | 0 | 0 | 1 | -90 | 90 | -0.010891 | -0.0027295 | 0.010918 | 0.0027379
16 | 15 | 27.2683 | 10.4878 | 2.7518e-08 | 0 | 0 | 0 | 0 | 0 | 1 | -90 | 90 | -0.010918 | -0.0027379 | 0.010953 | 0.0027487
11 | 12 | 1.0018 | 0.38531 | 1.011e-09 | 0 | 0 | 0 | 0 | 0 | 1 | -90 | 90 | 0.038901 | 0.0097597 | -0.038885 | -0.0097536
15 | 14 | 27.5324 | 10.5894 | 2.7785e-08 | 0 | 0 | 0 | 0 | 0 | 1 | -90 | 90 | -0.010953 | -0.0027487 | 0.010989 | 0.0027596
12 | 13 | 1.1765 | 0.45251 | 1.1873e-09 | 0 | 0 | 0 | 0 | 0 | 1 | -90 | 90 | 0.031919 | 0.0080078 | -0.031907 | -0.0080031
13 | 14 | 1.7678 | 0.67991 | 1.784e-09 | 0 | 0 | 0 | 0 | 0 | 1 | -90 | 90 | 0.02076 | 0.0052095 | -0.020752 | -0.0052066