## bus_data
BUS_I | BUS_TYPE | Pd | Qd | Gs | Bs | area | Vm | Va | baseKV | zone | Vmax | Vmin
1 | 1 | 0.032299 | 0.0080949 | 0 | 0 | 1 | 0.99659 | -0.023851 | 0.4 | 1 | 1.1 | 0.9
3 | 1 | 0 | 0 | 0 | 0 | 1 | 0.99723 | -0.019385 | 0.4 | 1 | 1.1 | 0.9
5 | 1 | 0.016322 | 0.0040907 | 0 | 0 | 1 | 0.99735 | -0.018538 | 0.4 | 1 | 1.1 | 0.9
13 | 1 | 0.010636 | 0.0026656 | 0 | 0 | 1 | 0.99846 | -0.010795 | 0.4 | 1 | 1.1 | 0.9
6 | 1 | 0.067816 | 0.016996 | 0 | 0 | 1 | 0.99465 | -0.037504 | 0.4 | 1 | 1.1 | 0.9
7 | 1 | 0 | 0 | 0 | 0 | 1 | 0.99697 | -0.021163 | 0.4 | 1 | 1.1 | 0.9
14 | 3 | 0.012096 | 0.0030316 | 0 | 0 | 1 | 1 | 0 | 0.4 | 1 | 1.1 | 0.9
8 | 1 | 0.032664 | 0.0081863 | 0 | 0 | 1 | 0.99525 | -0.03325 | 0.4 | 1 | 1.1 | 0.9
9 | 1 | 0.0070724 | 0.0017725 | 0 | 0 | 1 | 0.99763 | -0.016534 | 0.4 | 1 | 1.1 | 0.9
11 | 1 | 0.0091447 | 0.0022919 | 0 | 0 | 1 | 0.99495 | -0.035387 | 0.4 | 1 | 1.1 | 0.9
10 | 1 | 0.0075847 | 0.0019009 | 0 | 0 | 1 | 0.99463 | -0.037634 | 0.4 | 1 | 1.1 | 0.9

## generator_data
GEN_BUS | PG | QG | QMAX | QMIN | VG | MBASE | GEN_STATUS | PMAX | PMIN
14 | 0.19641 | 0.049325 | 10 | -10 | 1 | 100 | 1 | 10 | 0

## branch_data
F_BUS | T_BUS | BR_R | BR_X | BR_B | RATE_A | RATE_B | RATE_C | TAP | SHIFT | BR_STATUS | ANGMIN | ANGMAX | P_in | Q_in | P_out | Q_out
1 | 3 | 1.7899 | 0.68843 | 1.8063e-09 | 0 | 0 | 0 | 0 | 0 | 1 | -90 | 90 | -0.032299 | -0.0080949 | 0.032319 | 0.0081024
3 | 5 | 0.33992 | 0.13074 | 3.4304e-10 | 0 | 0 | 0 | 0 | 0 | 1 | -90 | 90 | -0.032319 | -0.0081024 | 0.032323 | 0.0081038
5 | 13 | 2.0654 | 0.7944 | 2.0844e-09 | 0 | 0 | 0 | 0 | 0 | 1 | -90 | 90 | -0.048645 | -0.012194 | 0.048697 | 0.012214
13 | 14 | 2.3692 | 0.91122 | 2.3909e-09 | 0 | 0 | 0 | 0 | 0 | 1 | -90 | 90 | -0.059333 | -0.01488 | 0.059422 | 0.014914
6 | 7 | 3.1123 | 1.197 | 3.1409e-09 | 0 | 0 | 0 | 0 | 0 | 1 | -90 | 90 | -0.067816 | -0.016996 | 0.06797 | 0.017055
7 | 8 | 3.1625 | 1.2163 | 3.1915e-09 | 0 | 0 | 0 | 0 | 0 | 1 | -90 | 90 | 0.049483 | 0.012413 | -0.0494 | -0.012381
7 | 9 | 0.51159 | 0.19676 | 1.0326e-09 | 0 | 0 | 0 | 0 | 0 | 1 | -90 | 90 | -0.11745 | -0.029468 | 0.11753 | 0.029497
14 | 9 | 1.7287 | 0.66487 | 3.4891e-09 | 0 | 0 | 0 | 0 | 0 | 1 | -90 | 90 | 0.12489 | 0.031379 | -0.1246 | -0.031269
8 | 11 | 1.647 | 0.63346 | 1.6621e-09 | 0 | 0 | 0 | 0 | 0 | 1 | -90 | 90 | 0.016737 | 0.004195 | -0.016732 | -0.0041933
11 | 10 | 3.8183 | 1.4686 | 3.8534e-09 | 0 | 0 | 0 | 0 | 0 | 1 | -90 | 90 | 0.007587 | 0.0019014 | -0.0075847 | -0.0019009