## bus_data
BUS_I | BUS_TYPE | Pd | Qd | Gs | Bs | area | Vm | Va | baseKV | zone | Vmax | Vmin
2 | 1 | 0.0071801 | 0.0017995 | 0 | 0 | 1 | 0.99462 | -0.037782 | 0.4 | 1 | 1.1 | 0.9
3 | 1 | 0 | 0 | 0 | 0 | 1 | 0.9985 | -0.010522 | 0.4 | 1 | 1.1 | 0.9
15 | 1 | 0.0079442 | 0.001991 | 0 | 0 | 1 | 0.99883 | -0.0081984 | 0.4 | 1 | 1.1 | 0.9
17 | 1 | 0.0082347 | 0.0020638 | 0 | 0 | 1 | 0.99887 | -0.0079297 | 0.4 | 1 | 1.1 | 0.9
18 | 1 | 0.0064091 | 0.0016063 | 0 | 0 | 1 | 0.99939 | -0.004277 | 0.4 | 1 | 1.1 | 0.9
19 | 3 | 0.014489 | 0.0036314 | 0 | 0 | 1 | 1 | 0 | 0.4 | 1 | 1.1 | 0.9
20 | 1 | 0.011312 | 0.0028352 | 0 | 0 | 1 | 0.99979 | -0.0014766 | 0.4 | 1 | 1.1 | 0.9

## generator_data
GEN_BUS | PG | QG | QMAX | QMIN | VG | MBASE | GEN_STATUS | PMAX | PMIN
19 | 0.055632 | 0.013945 | 10 | -10 | 1 | 100 | 1 | 10 | 0

## branch_data
F_BUS | T_BUS | BR_R | BR_X | BR_B | RATE_A | RATE_B | RATE_C | TAP | SHIFT | BR_STATUS | ANGMIN | ANGMAX | P_in | Q_in | P_out | Q_out
2 | 3 | 48.9891 | 18.842 | 4.9439e-08 | 0 | 0 | 0 | 0 | 0 | 1 | -90 | 90 | -0.0071801 | -0.0017995 | 0.0072072 | 0.001805
3 | 15 | 4.1811 | 1.6081 | 4.2194e-09 | 0 | 0 | 0 | 0 | 0 | 1 | -90 | 90 | -0.0072072 | -0.001805 | 0.0072095 | 0.0018055
15 | 17 | 0.23026 | 0.08856 | 2.3237e-10 | 0 | 0 | 0 | 0 | 0 | 1 | -90 | 90 | -0.015154 | -0.0037965 | 0.015154 | 0.0037967
17 | 18 | 2.0298 | 0.78068 | 2.0484e-09 | 0 | 0 | 0 | 0 | 0 | 1 | -90 | 90 | -0.023389 | -0.0058605 | 0.023401 | 0.0058648
18 | 19 | 1.8677 | 0.71835 | 1.8848e-09 | 0 | 0 | 0 | 0 | 0 | 1 | -90 | 90 | -0.02981 | -0.0074711 | 0.029828 | 0.0074777
19 | 20 | 1.6998 | 0.65376 | 1.7154e-09 | 0 | 0 | 0 | 0 | 0 | 1 | -90 | 90 | 0.011315 | 0.0028359 | -0.011312 | -0.0028352