## bus_data
BUS_I | BUS_TYPE | Pd | Qd | Gs | Bs | area | Vm | Va | baseKV | zone | Vmax | Vmin
1 | 1 | 0.022689 | 0.0056863 | 0 | 0 | 1 | 0.99771 | -0.01595 | 0.4 | 1 | 1.1 | 0.9
2 | 1 | 0.012109 | 0.0030349 | 0 | 0 | 1 | 0.99652 | -0.02421 | 0.4 | 1 | 1.1 | 0.9
3 | 3 | 0.023635 | 0.0059234 | 0 | 0 | 1 | 1 | 0 | 0.4 | 1 | 1.1 | 0.9
4 | 1 | 0 | 0 | 0 | 0 | 1 | 0.99412 | -0.041038 | 0.4 | 1 | 1.1 | 0.9
5 | 1 | 0.013033 | 0.0032664 | 0 | 0 | 1 | 0.99382 | -0.043081 | 0.4 | 1 | 1.1 | 0.9
6 | 1 | 0 | 0 | 0 | 0 | 1 | 0.99321 | -0.047365 | 0.4 | 1 | 1.1 | 0.9
7 | 1 | 0 | 0 | 0 | 0 | 1 | 0.99059 | -0.065795 | 0.4 | 1 | 1.1 | 0.9
9 | 1 | 0.010439 | 0.0026164 | 0 | 0 | 1 | 0.99046 | -0.066732 | 0.4 | 1 | 1.1 | 0.9
8 | 1 | 0.012001 | 0.0030076 | 0 | 0 | 1 | 0.98884 | -0.07818 | 0.4 | 1 | 1.1 | 0.9
10 | 1 | 0 | 0 | 0 | 0 | 1 | 0.98921 | -0.075603 | 0.4 | 1 | 1.1 | 0.9
13 | 1 | 0.016452 | 0.0041233 | 0 | 0 | 1 | 0.98757 | -0.087153 | 0.4 | 1 | 1.1 | 0.9
14 | 1 | 0.019698 | 0.0049369 | 0 | 0 | 1 | 0.98729 | -0.089123 | 0.4 | 1 | 1.1 | 0.9
11 | 1 | 0.014633 | 0.0036675 | 0 | 0 | 1 | 0.98827 | -0.082212 | 0.4 | 1 | 1.1 | 0.9
12 | 1 | 0.010163 | 0.0025471 | 0 | 0 | 1 | 0.98697 | -0.091414 | 0.4 | 1 | 1.1 | 0.9

## generator_data
GEN_BUS | PG | QG | QMAX | QMIN | VG | MBASE | GEN_STATUS | PMAX | PMIN
3 | 0.156 | 0.039245 | 10 | -10 | 1 | 100 | 1 | 10 | 0

## branch_data
F_BUS | T_BUS | BR_R | BR_X | BR_B | RATE_A | RATE_B | RATE_C | TAP | SHIFT | BR_STATUS | ANGMIN | ANGMAX | P_in | Q_in | P_out | Q_out
1 | 2 | 0.98527 | 0.37895 | 1.9886e-09 | 0 | 0 | 0 | 0 | 0 | 1 | -90 | 90 | 0.10938 | 0.027522 | -0.10925 | -0.027474
1 | 3 | 1.5793 | 0.60742 | 3.1876e-09 | 0 | 0 | 0 | 0 | 0 | 1 | -90 | 90 | -0.13207 | -0.033208 | 0.13236 | 0.033321
2 | 4 | 2.2514 | 0.86592 | 2.2721e-09 | 0 | 0 | 0 | 0 | 0 | 1 | -90 | 90 | 0.097143 | 0.024439 | -0.096916 | -0.024352
4 | 5 | 0.4297 | 0.16527 | 4.3364e-10 | 0 | 0 | 0 | 0 | 0 | 1 | -90 | 90 | 0.061488 | 0.01545 | -0.06147 | -0.015443
4 | 6 | 2.3081 | 0.88775 | 2.3293e-09 | 0 | 0 | 0 | 0 | 0 | 1 | -90 | 90 | 0.035428 | 0.0089021 | -0.035397 | -0.0088903
5 | 7 | 6.0479 | 2.3261 | 6.1034e-09 | 0 | 0 | 0 | 0 | 0 | 1 | -90 | 90 | 0.048437 | 0.012176 | -0.048284 | -0.012118
6 | 9 | 7.0397 | 2.7076 | 7.1043e-09 | 0 | 0 | 0 | 0 | 0 | 1 | -90 | 90 | 0.035397 | 0.0088903 | -0.035302 | -0.0088545
7 | 8 | 3.2814 | 1.2621 | 3.3115e-09 | 0 | 0 | 0 | 0 | 0 | 1 | -90 | 90 | 0.048284 | 0.012118 | -0.048202 | -0.012087
9 | 10 | 4.5634 | 1.7552 | 4.6053e-09 | 0 | 0 | 0 | 0 | 0 | 1 | -90 | 90 | 0.024863 | 0.0062381 | -0.024832 | -0.0062268
8 | 13 | 3.1572 | 1.2143 | 3.1862e-09 | 0 | 0 | 0 | 0 | 0 | 1 | -90 | 90 | 0.036201 | 0.0090791 | -0.036156 | -0.0090622
10 | 11 | 3.3926 | 1.3049 | 3.4238e-09 | 0 | 0 | 0 | 0 | 0 | 1 | -90 | 90 | 0.024832 | 0.0062268 | -0.024809 | -0.0062184
13 | 14 | 1.2704 | 0.4886 | 1.282e-09 | 0 | 0 | 0 | 0 | 0 | 1 | -90 | 90 | 0.019704 | 0.0049388 | -0.019698 | -0.0049369
11 | 12 | 11.4989 | 4.4227 | 1.1604e-08 | 0 | 0 | 0 | 0 | 0 | 1 | -90 | 90 | 0.010176 | 0.0025509 | -0.010163 | -0.0025471