## bus_data
BUS_I | BUS_TYPE | Pd | Qd | Gs | Bs | area | Vm | Va | baseKV | zone | Vmax | Vmin
1 | 1 | 0.035105 | 0.0087981 | 0 | 0 | 1 | 0.99941 | -0.0040744 | 0.4 | 1 | 1.1 | 0.9
2 | 1 | 0 | 0 | 0 | 0 | 1 | 0.99549 | -0.031377 | 0.4 | 1 | 1.1 | 0.9
3 | 3 | 0 | 0 | 0 | 0 | 1 | 1 | 0 | 0.4 | 1 | 1.1 | 0.9
4 | 1 | 0.013204 | 0.0033092 | 0 | 0 | 1 | 0.99341 | -0.046 | 0.4 | 1 | 1.1 | 0.9
5 | 1 | 0.048218 | 0.012084 | 0 | 0 | 1 | 0.99872 | -0.008933 | 0.4 | 1 | 1.1 | 0.9
6 | 1 | 0.026999 | 0.0067666 | 0 | 0 | 1 | 0.99036 | -0.067425 | 0.4 | 1 | 1.1 | 0.9
8 | 1 | 0 | 0 | 0 | 0 | 1 | 0.99633 | -0.025559 | 0.4 | 1 | 1.1 | 0.9
7 | 1 | 0 | 0 | 0 | 0 | 1 | 0.98871 | -0.079056 | 0.4 | 1 | 1.1 | 0.9
9 | 1 | 0.023236 | 0.0058236 | 0 | 0 | 1 | 0.99204 | -0.055601 | 0.4 | 1 | 1.1 | 0.9
11 | 1 | 0 | 0 | 0 | 0 | 1 | 0.98786 | -0.085103 | 0.4 | 1 | 1.1 | 0.9
10 | 1 | 0.012807 | 0.0032098 | 0 | 0 | 1 | 0.98761 | -0.086897 | 0.4 | 1 | 1.1 | 0.9
12 | 1 | 0.027918 | 0.0069969 | 0 | 0 | 1 | 0.98691 | -0.091842 | 0.4 | 1 | 1.1 | 0.9
13 | 1 | 0 | 0 | 0 | 0 | 1 | 0.98942 | -0.073971 | 0.4 | 1 | 1.1 | 0.9
14 | 1 | 0.025278 | 0.0063352 | 0 | 0 | 1 | 0.98563 | -0.10083 | 0.4 | 1 | 1.1 | 0.9
16 | 1 | 0 | 0 | 0 | 0 | 1 | 0.9853 | -0.10318 | 0.4 | 1 | 1.1 | 0.9
15 | 1 | 0.0085255 | 0.0021367 | 0 | 0 | 1 | 0.98484 | -0.10645 | 0.4 | 1 | 1.1 | 0.9

## generator_data
GEN_BUS | PG | QG | QMAX | QMIN | VG | MBASE | GEN_STATUS | PMAX | PMIN
3 | 0.22289 | 0.056069 | 10 | -10 | 1 | 100 | 1 | 10 | 0

## branch_data
F_BUS | T_BUS | BR_R | BR_X | BR_B | RATE_A | RATE_B | RATE_C | TAP | SHIFT | BR_STATUS | ANGMIN | ANGMAX | P_in | Q_in | P_out | Q_out
1 | 2 | 4.371 | 1.6812 | 4.4111e-09 | 0 | 0 | 0 | 0 | 0 | 1 | -90 | 90 | 0.081736 | 0.020591 | -0.081425 | -0.020471
1 | 3 | 0.45703 | 0.17578 | 9.2245e-10 | 0 | 0 | 0 | 0 | 0 | 1 | -90 | 90 | -0.11684 | -0.029389 | 0.11691 | 0.029414
2 | 4 | 2.3271 | 0.89504 | 2.3484e-09 | 0 | 0 | 0 | 0 | 0 | 1 | -90 | 90 | 0.081425 | 0.020471 | -0.08126 | -0.020408
3 | 5 | 1.1038 | 0.42453 | 2.2278e-09 | 0 | 0 | 0 | 0 | 0 | 1 | -90 | 90 | 0.10598 | 0.026655 | -0.10585 | -0.026605
4 | 6 | 4.0534 | 1.559 | 4.0905e-09 | 0 | 0 | 0 | 0 | 0 | 1 | -90 | 90 | 0.068056 | 0.017099 | -0.067854 | -0.017021
5 | 8 | 3.7763 | 1.4524 | 3.8109e-09 | 0 | 0 | 0 | 0 | 0 | 1 | -90 | 90 | 0.057633 | 0.01452 | -0.057499 | -0.014469
6 | 7 | 3.6414 | 1.4005 | 3.6748e-09 | 0 | 0 | 0 | 0 | 0 | 1 | -90 | 90 | 0.040855 | 0.010255 | -0.040789 | -0.01023
8 | 9 | 6.7784 | 2.6071 | 6.8406e-09 | 0 | 0 | 0 | 0 | 0 | 1 | -90 | 90 | 0.057499 | 0.014469 | -0.057259 | -0.014377
7 | 11 | 2.7555 | 1.0598 | 2.7808e-09 | 0 | 0 | 0 | 0 | 0 | 1 | -90 | 90 | 0.027967 | 0.0070154 | -0.027944 | -0.0070066
7 | 10 | 7.7854 | 2.9944 | 7.8569e-09 | 0 | 0 | 0 | 0 | 0 | 1 | -90 | 90 | 0.012821 | 0.0032144 | -0.012807 | -0.0032098
9 | 13 | 6.9449 | 2.6711 | 7.0086e-09 | 0 | 0 | 0 | 0 | 0 | 1 | -90 | 90 | 0.034023 | 0.0085538 | -0.033936 | -0.0085211
11 | 12 | 3.0652 | 1.1789 | 3.0933e-09 | 0 | 0 | 0 | 0 | 0 | 1 | -90 | 90 | 0.027944 | 0.0070066 | -0.027918 | -0.0069969
13 | 14 | 10.0904 | 3.8809 | 1.0183e-08 | 0 | 0 | 0 | 0 | 0 | 1 | -90 | 90 | 0.033936 | 0.0085211 | -0.03381 | -0.0084736
14 | 16 | 3.4836 | 1.3398 | 3.5155e-09 | 0 | 0 | 0 | 0 | 0 | 1 | -90 | 90 | 0.0085321 | 0.0021384 | -0.0085293 | -0.0021377
16 | 15 | 4.8521 | 1.8662 | 4.8966e-09 | 0 | 0 | 0 | 0 | 0 | 1 | -90 | 90 | 0.0085293 | 0.0021377 | -0.0085255 | -0.0021367