## bus_data
BUS_I | BUS_TYPE | Pd | Qd | Gs | Bs | area | Vm | Va | baseKV | zone | Vmax | Vmin
1 | 1 | 0.00089184 | 0.00022352 | 0 | 0 | 1 | 0.98101 | -0.13477 | 0.4 | 1 | 1.1 | 0.9
2 | 1 | 0.00019751 | 4.9501e-05 | 0 | 0 | 1 | 0.98103 | -0.13458 | 0.4 | 1 | 1.1 | 0.9
5 | 1 | 0 | 0 | 0 | 0 | 1 | 0.9788 | -0.15065 | 0.4 | 1 | 1.1 | 0.9
3 | 1 | 0.00018495 | 4.6353e-05 | 0 | 0 | 1 | 0.98104 | -0.13451 | 0.4 | 1 | 1.1 | 0.9
8 | 1 | 0.00045857 | 0.00011493 | 0 | 0 | 1 | 0.97871 | -0.15127 | 0.4 | 1 | 1.1 | 0.9
4 | 1 | 0 | 0 | 0 | 0 | 1 | 0.97761 | -0.1592 | 0.4 | 1 | 1.1 | 0.9
7 | 1 | 0.00016101 | 4.0354e-05 | 0 | 0 | 1 | 0.9811 | -0.13411 | 0.4 | 1 | 1.1 | 0.9
10 | 1 | 0.00019275 | 4.8309e-05 | 0 | 0 | 1 | 0.9811 | -0.13411 | 0.4 | 1 | 1.1 | 0.9
6 | 1 | 0.0017079 | 0.00042803 | 0 | 0 | 1 | 0.97592 | -0.17129 | 0.4 | 1 | 1.1 | 0.9
9 | 1 | 0 | 0 | 0 | 0 | 1 | 0.97531 | -0.17571 | 0.4 | 1 | 1.1 | 0.9
23 | 1 | 0.00044394 | 0.00011126 | 0 | 0 | 1 | 0.97868 | -0.15149 | 0.4 | 1 | 1.1 | 0.9
11 | 1 | 0.00013858 | 3.4732e-05 | 0 | 0 | 1 | 0.98117 | -0.13358 | 0.4 | 1 | 1.1 | 0.9
12 | 1 | 0.00013071 | 3.2758e-05 | 0 | 0 | 1 | 0.98118 | -0.13357 | 0.4 | 1 | 1.1 | 0.9
13 | 1 | 0.00018163 | 4.552e-05 | 0 | 0 | 1 | 0.98123 | -0.13315 | 0.4 | 1 | 1.1 | 0.9
14 | 1 | 0.00013014 | 3.2617e-05 | 0 | 0 | 1 | 0.98125 | -0.13305 | 0.4 | 1 | 1.1 | 0.9
15 | 1 | 0 | 0 | 0 | 0 | 1 | 0.9847 | -0.10831 | 0.4 | 1 | 1.1 | 0.9
158 | 1 | 0.0015368 | 0.00038517 | 0 | 0 | 1 | 0.9745 | -0.18156 | 0.4 | 1 | 1.1 | 0.9
21 | 1 | 0.00085438 | 0.00021413 | 0 | 0 | 1 | 0.97866 | -0.15165 | 0.4 | 1 | 1.1 | 0.9
157 | 1 | 0.0010095 | 0.00025302 | 0 | 0 | 1 | 0.9744 | -0.18225 | 0.4 | 1 | 1.1 | 0.9
16 | 1 | 0.00020454 | 5.1262e-05 | 0 | 0 | 1 | 0.98458 | -0.1092 | 0.4 | 1 | 1.1 | 0.9
17 | 1 | 0 | 0 | 0 | 0 | 1 | 0.98541 | -0.10328 | 0.4 | 1 | 1.1 | 0.9
51 | 1 | 0.00041412 | 0.00010379 | 0 | 0 | 1 | 0.98456 | -0.10933 | 0.4 | 1 | 1.1 | 0.9
53 | 1 | 0.00020878 | 5.2326e-05 | 0 | 0 | 1 | 0.98551 | -0.10257 | 0.4 | 1 | 1.1 | 0.9
45 | 1 | 0.00020135 | 5.0464e-05 | 0 | 0 | 1 | 0.98617 | -0.097837 | 0.4 | 1 | 1.1 | 0.9
55 | 1 | 0.00017066 | 4.2772e-05 | 0 | 0 | 1 | 0.98607 | -0.09851 | 0.4 | 1 | 1.1 | 0.9
44 | 1 | 0.00033133 | 8.3039e-05 | 0 | 0 | 1 | 0.98752 | -0.088176 | 0.4 | 1 | 1.1 | 0.9
47 | 1 | 0.00019979 | 5.0073e-05 | 0 | 0 | 1 | 0.98452 | -0.10958 | 0.4 | 1 | 1.1 | 0.9
48 | 1 | 0.00019996 | 5.0114e-05 | 0 | 0 | 1 | 0.98453 | -0.10955 | 0.4 | 1 | 1.1 | 0.9
49 | 1 | 0.00019979 | 5.0073e-05 | 0 | 0 | 1 | 0.98454 | -0.1095 | 0.4 | 1 | 1.1 | 0.9
50 | 1 | 0.00019975 | 5.0063e-05 | 0 | 0 | 1 | 0.98455 | -0.10937 | 0.4 | 1 | 1.1 | 0.9
52 | 1 | 0.00019996 | 5.0114e-05 | 0 | 0 | 1 | 0.98584 | -0.10018 | 0.4 | 1 | 1.1 | 0.9
54 | 1 | 0.00019574 | 4.9058e-05 | 0 | 0 | 1 | 0.98606 | -0.098579 | 0.4 | 1 | 1.1 | 0.9
18 | 1 | 0.00064718 | 0.0001622 | 0 | 0 | 1 | 0.97806 | -0.15609 | 0.4 | 1 | 1.1 | 0.9
19 | 1 | 0.00045701 | 0.00011454 | 0 | 0 | 1 | 0.97862 | -0.15193 | 0.4 | 1 | 1.1 | 0.9
20 | 1 | 0 | 0 | 0 | 0 | 1 | 0.9778 | -0.15799 | 0.4 | 1 | 1.1 | 0.9
22 | 1 | 0 | 0 | 0 | 0 | 1 | 0.97776 | -0.15828 | 0.4 | 1 | 1.1 | 0.9
24 | 1 | 0 | 0 | 0 | 0 | 1 | 0.97763 | -0.15919 | 0.4 | 1 | 1.1 | 0.9
25 | 1 | 0.00058787 | 0.00014733 | 0 | 0 | 1 | 0.97762 | -0.15929 | 0.4 | 1 | 1.1 | 0.9
43 | 1 | 0.00055791 | 0.00013982 | 0 | 0 | 1 | 0.97723 | -0.16212 | 0.4 | 1 | 1.1 | 0.9
153 | 1 | 0.00075287 | 0.00018869 | 0 | 0 | 1 | 0.97721 | -0.16222 | 0.4 | 1 | 1.1 | 0.9
27 | 1 | 0.00089005 | 0.00022307 | 0 | 0 | 1 | 0.97019 | -0.21146 | 0.4 | 1 | 1.1 | 0.9
28 | 1 | 0 | 0 | 0 | 0 | 1 | 0.97032 | -0.21045 | 0.4 | 1 | 1.1 | 0.9
30 | 1 | 0 | 0 | 0 | 0 | 1 | 0.97041 | -0.20985 | 0.4 | 1 | 1.1 | 0.9
34 | 1 | 0.00091249 | 0.00022869 | 0 | 0 | 1 | 0.97043 | -0.20965 | 0.4 | 1 | 1.1 | 0.9
31 | 1 | 0 | 0 | 0 | 0 | 1 | 0.97056 | -0.20874 | 0.4 | 1 | 1.1 | 0.9
42 | 1 | 0.00083174 | 0.00020845 | 0 | 0 | 1 | 0.97045 | -0.20951 | 0.4 | 1 | 1.1 | 0.9
37 | 1 | 0.00063577 | 0.00015934 | 0 | 0 | 1 | 0.97065 | -0.20808 | 0.4 | 1 | 1.1 | 0.9
29 | 1 | 0.0004813 | 0.00012062 | 0 | 0 | 1 | 0.99722 | -0.019548 | 0.4 | 1 | 1.1 | 0.9
74 | 1 | 0.00038224 | 9.5799e-05 | 0 | 0 | 1 | 0.99735 | -0.018588 | 0.4 | 1 | 1.1 | 0.9
75 | 1 | 0.00038236 | 9.5829e-05 | 0 | 0 | 1 | 0.99726 | -0.019273 | 0.4 | 1 | 1.1 | 0.9
76 | 3 | 0 | 0 | 0 | 0 | 1 | 1 | 0 | 0.4 | 1 | 1.1 | 0.9
36 | 1 | 0.00081651 | 0.00020464 | 0 | 0 | 1 | 0.97066 | -0.20803 | 0.4 | 1 | 1.1 | 0.9
33 | 1 | 0.0001718 | 4.3058e-05 | 0 | 0 | 1 | 0.99124 | -0.061745 | 0.4 | 1 | 1.1 | 0.9
46 | 1 | 0.00017894 | 4.4845e-05 | 0 | 0 | 1 | 0.99134 | -0.061077 | 0.4 | 1 | 1.1 | 0.9
56 | 1 | 0.00017903 | 4.4869e-05 | 0 | 0 | 1 | 0.99142 | -0.060476 | 0.4 | 1 | 1.1 | 0.9
35 | 1 | 0.0011003 | 0.00027576 | 0 | 0 | 1 | 0.97069 | -0.2078 | 0.4 | 1 | 1.1 | 0.9
41 | 1 | 0.00074741 | 0.00018732 | 0 | 0 | 1 | 0.97216 | -0.19714 | 0.4 | 1 | 1.1 | 0.9
39 | 1 | 0 | 0 | 0 | 0 | 1 | 0.97289 | -0.19184 | 0.4 | 1 | 1.1 | 0.9
40 | 1 | 0.00061832 | 0.00015497 | 0 | 0 | 1 | 0.97337 | -0.18839 | 0.4 | 1 | 1.1 | 0.9
160 | 1 | 0.0038643 | 0.00096847 | 0 | 0 | 1 | 0.97478 | -0.17814 | 0.4 | 1 | 1.1 | 0.9
151 | 1 | 0 | 0 | 0 | 0 | 1 | 0.9782 | -0.15355 | 0.4 | 1 | 1.1 | 0.9
57 | 1 | 0.00017913 | 4.4895e-05 | 0 | 0 | 1 | 0.99145 | -0.06032 | 0.4 | 1 | 1.1 | 0.9
58 | 1 | 0.00017905 | 4.4874e-05 | 0 | 0 | 1 | 0.99152 | -0.05982 | 0.4 | 1 | 1.1 | 0.9
59 | 1 | 0.00017894 | 4.4846e-05 | 0 | 0 | 1 | 0.99155 | -0.059558 | 0.4 | 1 | 1.1 | 0.9
60 | 1 | 0.00017889 | 4.4835e-05 | 0 | 0 | 1 | 0.99163 | -0.059014 | 0.4 | 1 | 1.1 | 0.9
61 | 1 | 0.00017912 | 4.4892e-05 | 0 | 0 | 1 | 0.99171 | -0.058463 | 0.4 | 1 | 1.1 | 0.9
62 | 1 | 0.00017891 | 4.484e-05 | 0 | 0 | 1 | 0.99212 | -0.055557 | 0.4 | 1 | 1.1 | 0.9
63 | 1 | 0 | 0 | 0 | 0 | 1 | 0.99212 | -0.055522 | 0.4 | 1 | 1.1 | 0.9
71 | 1 | 0 | 0 | 0 | 0 | 1 | 0.99211 | -0.055602 | 0.4 | 1 | 1.1 | 0.9
69 | 1 | 0.00017903 | 4.487e-05 | 0 | 0 | 1 | 0.99217 | -0.055227 | 0.4 | 1 | 1.1 | 0.9
72 | 1 | 0.00012638 | 3.1674e-05 | 0 | 0 | 1 | 0.99209 | -0.05582 | 0.4 | 1 | 1.1 | 0.9
67 | 1 | 0.00024421 | 6.1204e-05 | 0 | 0 | 1 | 0.99231 | -0.054192 | 0.4 | 1 | 1.1 | 0.9
64 | 1 | 0.00017906 | 4.4878e-05 | 0 | 0 | 1 | 0.99294 | -0.049747 | 0.4 | 1 | 1.1 | 0.9
65 | 1 | 0.00017901 | 4.4865e-05 | 0 | 0 | 1 | 0.99271 | -0.05137 | 0.4 | 1 | 1.1 | 0.9
66 | 1 | 0 | 0 | 0 | 0 | 1 | 0.99368 | -0.044487 | 0.4 | 1 | 1.1 | 0.9
68 | 1 | 0 | 0 | 0 | 0 | 1 | 0.99529 | -0.03311 | 0.4 | 1 | 1.1 | 0.9
70 | 1 | 0.00043182 | 0.00010822 | 0 | 0 | 1 | 0.99649 | -0.024643 | 0.4 | 1 | 1.1 | 0.9
81 | 1 | 0.00066702 | 0.00016717 | 0 | 0 | 1 | 0.99661 | -0.023787 | 0.4 | 1 | 1.1 | 0.9
79 | 1 | 0.00039436 | 9.8837e-05 | 0 | 0 | 1 | 0.99701 | -0.020979 | 0.4 | 1 | 1.1 | 0.9
73 | 1 | 0.0001482 | 3.7142e-05 | 0 | 0 | 1 | 0.99201 | -0.056432 | 0.4 | 1 | 1.1 | 0.9
77 | 1 | 0.00038216 | 9.5779e-05 | 0 | 0 | 1 | 0.99716 | -0.019966 | 0.4 | 1 | 1.1 | 0.9
78 | 1 | 0.0014061 | 0.0003524 | 0 | 0 | 1 | 0.99402 | -0.041493 | 0.4 | 1 | 1.1 | 0.9
80 | 1 | 0.0011478 | 0.00028766 | 0 | 0 | 1 | 0.99095 | -0.062997 | 0.4 | 1 | 1.1 | 0.9
144 | 1 | 0 | 0 | 0 | 0 | 1 | 0.9886 | -0.07955 | 0.4 | 1 | 1.1 | 0.9
145 | 1 | 0.0010264 | 0.00025723 | 0 | 0 | 1 | 0.98841 | -0.080898 | 0.4 | 1 | 1.1 | 0.9
143 | 1 | 0.0018724 | 0.00046926 | 0 | 0 | 1 | 0.98717 | -0.089613 | 0.4 | 1 | 1.1 | 0.9
82 | 1 | 0.00018673 | 4.6799e-05 | 0 | 0 | 1 | 0.97938 | -0.14577 | 0.4 | 1 | 1.1 | 0.9
83 | 1 | 0.00018331 | 4.5942e-05 | 0 | 0 | 1 | 0.97939 | -0.14571 | 0.4 | 1 | 1.1 | 0.9
84 | 1 | 0 | 0 | 0 | 0 | 1 | 0.97919 | -0.14718 | 0.4 | 1 | 1.1 | 0.9
85 | 1 | 0 | 0 | 0 | 0 | 1 | 0.97944 | -0.14534 | 0.4 | 1 | 1.1 | 0.9
86 | 1 | 0.00034202 | 8.5719e-05 | 0 | 0 | 1 | 0.97917 | -0.14732 | 0.4 | 1 | 1.1 | 0.9
87 | 1 | 0 | 0 | 0 | 0 | 1 | 0.97918 | -0.14725 | 0.4 | 1 | 1.1 | 0.9
88 | 1 | 0 | 0 | 0 | 0 | 1 | 0.97959 | -0.14416 | 0.4 | 1 | 1.1 | 0.9
90 | 1 | 0.00016163 | 4.0509e-05 | 0 | 0 | 1 | 0.97915 | -0.14752 | 0.4 | 1 | 1.1 | 0.9
91 | 1 | 0.00012812 | 3.2109e-05 | 0 | 0 | 1 | 0.9797 | -0.14333 | 0.4 | 1 | 1.1 | 0.9
89 | 1 | 0 | 0 | 0 | 0 | 1 | 0.97913 | -0.14765 | 0.4 | 1 | 1.1 | 0.9
93 | 1 | 0 | 0 | 0 | 0 | 1 | 0.97912 | -0.14773 | 0.4 | 1 | 1.1 | 0.9
94 | 1 | 0 | 0 | 0 | 0 | 1 | 0.9798 | -0.14262 | 0.4 | 1 | 1.1 | 0.9
92 | 1 | 0.00025631 | 6.4237e-05 | 0 | 0 | 1 | 0.97907 | -0.14805 | 0.4 | 1 | 1.1 | 0.9
95 | 1 | 0.00014439 | 3.6188e-05 | 0 | 0 | 1 | 0.9798 | -0.14258 | 0.4 | 1 | 1.1 | 0.9
96 | 1 | 0.00014406 | 3.6104e-05 | 0 | 0 | 1 | 0.97979 | -0.14267 | 0.4 | 1 | 1.1 | 0.9
97 | 1 | 0.002026 | 0.00050777 | 0 | 0 | 1 | 0.9802 | -0.13956 | 0.4 | 1 | 1.1 | 0.9
98 | 1 | 0 | 0 | 0 | 0 | 1 | 0.98027 | -0.13911 | 0.4 | 1 | 1.1 | 0.9
99 | 1 | 0.00052988 | 0.0001328 | 0 | 0 | 1 | 0.98042 | -0.13795 | 0.4 | 1 | 1.1 | 0.9
100 | 1 | 0.00087765 | 0.00021996 | 0 | 0 | 1 | 0.98014 | -0.13999 | 0.4 | 1 | 1.1 | 0.9
101 | 1 | 0.0004481 | 0.0001123 | 0 | 0 | 1 | 0.98046 | -0.13769 | 0.4 | 1 | 1.1 | 0.9
102 | 1 | 0.0015527 | 0.00038915 | 0 | 0 | 1 | 0.98204 | -0.12618 | 0.4 | 1 | 1.1 | 0.9
103 | 1 | 0.0042459 | 0.0010641 | 0 | 0 | 1 | 0.98214 | -0.12545 | 0.4 | 1 | 1.1 | 0.9
104 | 1 | 0.0037041 | 0.00092835 | 0 | 0 | 1 | 0.98255 | -0.12251 | 0.4 | 1 | 1.1 | 0.9
105 | 1 | 0.0023413 | 0.00058679 | 0 | 0 | 1 | 0.98271 | -0.12134 | 0.4 | 1 | 1.1 | 0.9
106 | 1 | 0.0023097 | 0.00057886 | 0 | 0 | 1 | 0.98296 | -0.11954 | 0.4 | 1 | 1.1 | 0.9
107 | 1 | 0.0011322 | 0.00028374 | 0 | 0 | 1 | 0.98374 | -0.11397 | 0.4 | 1 | 1.1 | 0.9
109 | 1 | 0 | 0 | 0 | 0 | 1 | 0.98396 | -0.11244 | 0.4 | 1 | 1.1 | 0.9
108 | 1 | 0 | 0 | 0 | 0 | 1 | 0.98388 | -0.113 | 0.4 | 1 | 1.1 | 0.9
110 | 1 | 0.0033923 | 0.0008502 | 0 | 0 | 1 | 0.98337 | -0.11661 | 0.4 | 1 | 1.1 | 0.9
111 | 1 | 0.00045983 | 0.00011524 | 0 | 0 | 1 | 0.98415 | -0.11104 | 0.4 | 1 | 1.1 | 0.9
119 | 1 | 0 | 0 | 0 | 0 | 1 | 0.98286 | -0.12025 | 0.4 | 1 | 1.1 | 0.9
127 | 1 | 0.00039297 | 9.8488e-05 | 0 | 0 | 1 | 0.98422 | -0.11058 | 0.4 | 1 | 1.1 | 0.9
120 | 1 | 0.0041856 | 0.001049 | 0 | 0 | 1 | 0.98249 | -0.12291 | 0.4 | 1 | 1.1 | 0.9
118 | 1 | 0.0055814 | 0.0013988 | 0 | 0 | 1 | 0.98261 | -0.12206 | 0.4 | 1 | 1.1 | 0.9
128 | 1 | 0.0031548 | 0.00079066 | 0 | 0 | 1 | 0.98428 | -0.11017 | 0.4 | 1 | 1.1 | 0.9
112 | 1 | 0.0024195 | 0.00060639 | 0 | 0 | 1 | 0.98236 | -0.12381 | 0.4 | 1 | 1.1 | 0.9
113 | 1 | 0.0018448 | 0.00046235 | 0 | 0 | 1 | 0.98239 | -0.12356 | 0.4 | 1 | 1.1 | 0.9
114 | 1 | 0.0021188 | 0.00053101 | 0 | 0 | 1 | 0.98236 | -0.12381 | 0.4 | 1 | 1.1 | 0.9
115 | 1 | 0.0024602 | 0.00061659 | 0 | 0 | 1 | 0.98248 | -0.12295 | 0.4 | 1 | 1.1 | 0.9
116 | 1 | 0.0022303 | 0.00055896 | 0 | 0 | 1 | 0.9825 | -0.12284 | 0.4 | 1 | 1.1 | 0.9
117 | 1 | 0.0020557 | 0.00051521 | 0 | 0 | 1 | 0.9825 | -0.12282 | 0.4 | 1 | 1.1 | 0.9
121 | 1 | 0.0011857 | 0.00029716 | 0 | 0 | 1 | 0.98237 | -0.12373 | 0.4 | 1 | 1.1 | 0.9
122 | 1 | 0.001185 | 0.000297 | 0 | 0 | 1 | 0.98201 | -0.1263 | 0.4 | 1 | 1.1 | 0.9
123 | 1 | 0.0014029 | 0.0003516 | 0 | 0 | 1 | 0.982 | -0.12641 | 0.4 | 1 | 1.1 | 0.9
124 | 1 | 0.00091326 | 0.00022888 | 0 | 0 | 1 | 0.98173 | -0.12827 | 0.4 | 1 | 1.1 | 0.9
125 | 1 | 0.0022178 | 0.00055583 | 0 | 0 | 1 | 0.98136 | -0.13095 | 0.4 | 1 | 1.1 | 0.9
126 | 1 | 0 | 0 | 0 | 0 | 1 | 0.98089 | -0.13432 | 0.4 | 1 | 1.1 | 0.9
138 | 1 | 0 | 0 | 0 | 0 | 1 | 0.97983 | -0.14188 | 0.4 | 1 | 1.1 | 0.9
146 | 1 | 0.0010563 | 0.00026473 | 0 | 0 | 1 | 0.97942 | -0.14481 | 0.4 | 1 | 1.1 | 0.9
147 | 1 | 0.0015204 | 0.00038105 | 0 | 0 | 1 | 0.97982 | -0.14195 | 0.4 | 1 | 1.1 | 0.9
139 | 1 | 0.00091669 | 0.00022974 | 0 | 0 | 1 | 0.98747 | -0.087566 | 0.4 | 1 | 1.1 | 0.9
148 | 1 | 0.0015754 | 0.00039483 | 0 | 0 | 1 | 0.98748 | -0.087501 | 0.4 | 1 | 1.1 | 0.9
129 | 1 | 0.0008547 | 0.00021421 | 0 | 0 | 1 | 0.98448 | -0.10869 | 0.4 | 1 | 1.1 | 0.9
130 | 1 | 0.0011578 | 0.00029017 | 0 | 0 | 1 | 0.98467 | -0.10734 | 0.4 | 1 | 1.1 | 0.9
137 | 1 | 0.00075743 | 0.00018983 | 0 | 0 | 1 | 0.98494 | -0.10549 | 0.4 | 1 | 1.1 | 0.9
135 | 1 | 0.00097362 | 0.00024401 | 0 | 0 | 1 | 0.98512 | -0.10418 | 0.4 | 1 | 1.1 | 0.9
131 | 1 | 0.0013406 | 0.00033598 | 0 | 0 | 1 | 0.98552 | -0.1013 | 0.4 | 1 | 1.1 | 0.9
132 | 1 | 0.0014897 | 0.00037336 | 0 | 0 | 1 | 0.98573 | -0.099823 | 0.4 | 1 | 1.1 | 0.9
133 | 1 | 0.00080914 | 0.00020279 | 0 | 0 | 1 | 0.98545 | -0.10182 | 0.4 | 1 | 1.1 | 0.9
134 | 1 | 0.0016324 | 0.00040912 | 0 | 0 | 1 | 0.9858 | -0.099334 | 0.4 | 1 | 1.1 | 0.9
136 | 1 | 0.001991 | 0.000499 | 0 | 0 | 1 | 0.98621 | -0.096422 | 0.4 | 1 | 1.1 | 0.9
140 | 1 | 0.00063418 | 0.00015894 | 0 | 0 | 1 | 0.98633 | -0.095598 | 0.4 | 1 | 1.1 | 0.9
141 | 1 | 0.001098 | 0.00027517 | 0 | 0 | 1 | 0.98678 | -0.092381 | 0.4 | 1 | 1.1 | 0.9
150 | 1 | 0.0012516 | 0.00031367 | 0 | 0 | 1 | 0.97871 | -0.14987 | 0.4 | 1 | 1.1 | 0.9
152 | 1 | 0.0014091 | 0.00035316 | 0 | 0 | 1 | 0.98758 | -0.086797 | 0.4 | 1 | 1.1 | 0.9
142 | 1 | 0.00090341 | 0.00022641 | 0 | 0 | 1 | 0.9868 | -0.092244 | 0.4 | 1 | 1.1 | 0.9
149 | 1 | 0.0010638 | 0.00026661 | 0 | 0 | 1 | 0.98795 | -0.084164 | 0.4 | 1 | 1.1 | 0.9
154 | 1 | 0.0011256 | 0.00028209 | 0 | 0 | 1 | 0.97427 | -0.1832 | 0.4 | 1 | 1.1 | 0.9
155 | 1 | 0.00086303 | 0.00021629 | 0 | 0 | 1 | 0.9743 | -0.18299 | 0.4 | 1 | 1.1 | 0.9
156 | 1 | 0.0013553 | 0.00033968 | 0 | 0 | 1 | 0.97435 | -0.18259 | 0.4 | 1 | 1.1 | 0.9

## generator_data
GEN_BUS | PG | QG | QMAX | QMIN | VG | MBASE | GEN_STATUS | PMAX | PMIN
76 | 0.12138 | 0.030602 | 10 | -10 | 1 | 100 | 1 | 10 | 0

## branch_data
F_BUS | T_BUS | BR_R | BR_X | BR_B | RATE_A | RATE_B | RATE_C | TAP | SHIFT | BR_STATUS | ANGMIN | ANGMAX | P_in | Q_in | P_out | Q_out
1 | 2 | 0.17039 | 0.065534 | 5.1585e-10 | 0 | 0 | 0 | 0 | 0 | 1 | -90 | 90 | -0.013311 | -0.0033258 | 0.013311 | 0.0033259
1 | 5 | 15.9116 | 6.1199 | 3.2115e-08 | 0 | 0 | 0 | 0 | 0 | 1 | -90 | 90 | 0.012419 | 0.0031023 | -0.012392 | -0.003095
2 | 3 | 0.067006 | 0.025772 | 2.0286e-10 | 0 | 0 | 0 | 0 | 0 | 1 | -90 | 90 | -0.013509 | -0.0033754 | 0.013509 | 0.0033754
5 | 8 | 1.6194 | 0.62285 | 1.6343e-09 | 0 | 0 | 0 | 0 | 0 | 1 | -90 | 90 | 0.0047632 | 0.0011849 | -0.0047628 | -0.0011849
5 | 4 | 13.9654 | 5.3713 | 1.4094e-08 | 0 | 0 | 0 | 0 | 0 | 1 | -90 | 90 | 0.0076289 | 0.0019101 | -0.0076199 | -0.0019079
3 | 7 | 0.36435 | 0.14014 | 1.1031e-09 | 0 | 0 | 0 | 0 | 0 | 1 | -90 | 90 | -0.013694 | -0.0034218 | 0.013695 | 0.003422
8 | 23 | 0.6216 | 0.23908 | 6.273e-10 | 0 | 0 | 0 | 0 | 0 | 1 | -90 | 90 | 0.0043042 | 0.00107 | -0.0043041 | -0.00107
4 | 6 | 19.6857 | 7.5714 | 1.9866e-08 | 0 | 0 | 0 | 0 | 0 | 1 | -90 | 90 | 0.0076199 | 0.0019079 | -0.0076071 | -0.0019049
7 | 10 | 0.0016737 | 0.00064373 | 5.0672e-12 | 0 | 0 | 0 | 0 | 0 | 1 | -90 | 90 | -0.013856 | -0.0034623 | 0.013856 | 0.0034623
10 | 11 | 0.47226 | 0.18164 | 1.4298e-09 | 0 | 0 | 0 | 0 | 0 | 1 | -90 | 90 | -0.014048 | -0.0035106 | 0.014049 | 0.0035109
6 | 9 | 9.2861 | 3.5716 | 9.3713e-09 | 0 | 0 | 0 | 0 | 0 | 1 | -90 | 90 | 0.0058993 | 0.0014769 | -0.0058957 | -0.0014764
9 | 158 | 12.2666 | 4.7179 | 1.2379e-08 | 0 | 0 | 0 | 0 | 0 | 1 | -90 | 90 | 0.0058957 | 0.0014764 | -0.0058909 | -0.0014758
23 | 21 | 0.49392 | 0.18997 | 4.9845e-10 | 0 | 0 | 0 | 0 | 0 | 1 | -90 | 90 | 0.0038601 | 0.00095876 | -0.0038601 | -0.00095877
11 | 12 | 0.0096047 | 0.0036941 | 2.9079e-11 | 0 | 0 | 0 | 0 | 0 | 1 | -90 | 90 | -0.014188 | -0.0035456 | 0.014188 | 0.0035456
12 | 13 | 0.36225 | 0.13933 | 1.0967e-09 | 0 | 0 | 0 | 0 | 0 | 1 | -90 | 90 | -0.014319 | -0.0035784 | 0.01432 | 0.0035786
13 | 14 | 0.086933 | 0.033436 | 2.6319e-10 | 0 | 0 | 0 | 0 | 0 | 1 | -90 | 90 | -0.014501 | -0.0036241 | 0.014501 | 0.0036242
14 | 15 | 21.1345 | 8.1286 | 6.3985e-08 | 0 | 0 | 0 | 0 | 0 | 1 | -90 | 90 | -0.014632 | -0.0036568 | 0.014681 | 0.0036698
15 | 16 | 7.8769 | 3.0296 | 7.9492e-09 | 0 | 0 | 0 | 0 | 0 | 1 | -90 | 90 | 0.0014182 | 0.00035385 | -0.001418 | -0.00035456
15 | 17 | 3.9251 | 1.5096 | 1.1883e-08 | 0 | 0 | 0 | 0 | 0 | 1 | -90 | 90 | -0.0161 | -0.0040236 | 0.016111 | 0.0040268
158 | 157 | 1.9688 | 0.75722 | 1.9868e-09 | 0 | 0 | 0 | 0 | 0 | 1 | -90 | 90 | 0.0043541 | 0.0010906 | -0.0043537 | -0.0010906
21 | 19 | 1.1375 | 0.43752 | 1.148e-09 | 0 | 0 | 0 | 0 | 0 | 1 | -90 | 90 | 0.0030057 | 0.00074465 | -0.0030056 | -0.00074471
157 | 156 | 1.2577 | 0.48372 | 1.2692e-09 | 0 | 0 | 0 | 0 | 0 | 1 | -90 | 90 | 0.0033442 | 0.00083761 | -0.003344 | -0.00083767
16 | 51 | 1.3062 | 0.50237 | 1.3181e-09 | 0 | 0 | 0 | 0 | 0 | 1 | -90 | 90 | 0.0012135 | 0.0003033 | -0.0012134 | -0.00030342
17 | 53 | 0.56185 | 0.21609 | 1.701e-09 | 0 | 0 | 0 | 0 | 0 | 1 | -90 | 90 | -0.016111 | -0.0040268 | 0.016112 | 0.0040272
51 | 50 | 0.66242 | 0.25478 | 6.685e-10 | 0 | 0 | 0 | 0 | 0 | 1 | -90 | 90 | 0.00079931 | 0.00019963 | -0.0007993 | -0.00019969
53 | 52 | 1.8387 | 0.70717 | 5.5666e-09 | 0 | 0 | 0 | 0 | 0 | 1 | -90 | 90 | -0.016321 | -0.0040795 | 0.016327 | 0.0040811
45 | 55 | 0.50216 | 0.19314 | 1.5203e-09 | 0 | 0 | 0 | 0 | 0 | 1 | -90 | 90 | 0.016898 | 0.0042246 | -0.016897 | -0.0042241
45 | 44 | 7.1306 | 2.7425 | 2.1588e-08 | 0 | 0 | 0 | 0 | 0 | 1 | -90 | 90 | -0.0171 | -0.004275 | 0.017122 | 0.0042817
55 | 54 | 0.051597 | 0.019845 | 1.5621e-10 | 0 | 0 | 0 | 0 | 0 | 1 | -90 | 90 | 0.016726 | 0.0041813 | -0.016726 | -0.0041813
44 | 33 | 19.2068 | 7.3872 | 5.8149e-08 | 0 | 0 | 0 | 0 | 0 | 1 | -90 | 90 | -0.017454 | -0.0043647 | 0.017517 | 0.0043835
47 | 48 | 2.3515 | 0.90441 | 2.373e-09 | 0 | 0 | 0 | 0 | 0 | 1 | -90 | 90 | -0.00019979 | -5.0073e-05 | 0.00019979 | 4.9843e-05
48 | 49 | 1.5223 | 0.5855 | 1.5363e-09 | 0 | 0 | 0 | 0 | 0 | 1 | -90 | 90 | -0.00039975 | -9.9957e-05 | 0.00039975 | 9.9809e-05
49 | 50 | 2.6513 | 1.0197 | 2.6756e-09 | 0 | 0 | 0 | 0 | 0 | 1 | -90 | 90 | -0.00059954 | -0.00014988 | 0.00059955 | 0.00014963
52 | 54 | 1.2227 | 0.47027 | 3.7018e-09 | 0 | 0 | 0 | 0 | 0 | 1 | -90 | 90 | -0.016526 | -0.0041312 | 0.01653 | 0.0041322
18 | 19 | 19.9448 | 7.6711 | 2.0128e-08 | 0 | 0 | 0 | 0 | 0 | 1 | -90 | 90 | -0.0025471 | -0.00063155 | 0.0025486 | 0.00063018
18 | 20 | 12.1177 | 4.6607 | 1.2229e-08 | 0 | 0 | 0 | 0 | 0 | 1 | -90 | 90 | 0.0019 | 0.00046935 | -0.0018995 | -0.00047033
20 | 22 | 1.8984 | 0.73015 | 1.9158e-09 | 0 | 0 | 0 | 0 | 0 | 1 | -90 | 90 | 0.0018995 | 0.00047033 | -0.0018994 | -0.00047049
22 | 24 | 8.4965 | 3.2679 | 8.5745e-09 | 0 | 0 | 0 | 0 | 0 | 1 | -90 | 90 | 0.0013115 | 0.00032515 | -0.0013113 | -0.00032591
22 | 25 | 21.0488 | 8.0957 | 2.1242e-08 | 0 | 0 | 0 | 0 | 0 | 1 | -90 | 90 | 0.00058794 | 0.00014533 | -0.00058786 | -0.00014733
24 | 43 | 27.5558 | 10.5984 | 2.7809e-08 | 0 | 0 | 0 | 0 | 0 | 1 | -90 | 90 | 0.0013113 | 0.00032591 | -0.0013108 | -0.00032837
43 | 153 | 1.5779 | 0.60687 | 1.5923e-09 | 0 | 0 | 0 | 0 | 0 | 1 | -90 | 90 | 0.00075287 | 0.00018854 | -0.00075286 | -0.00018869
27 | 28 | 13.773 | 5.2973 | 1.3899e-08 | 0 | 0 | 0 | 0 | 0 | 1 | -90 | 90 | -0.00089003 | -0.00022307 | 0.00089015 | 0.00022181
28 | 30 | 8.1514 | 3.1351 | 8.2262e-09 | 0 | 0 | 0 | 0 | 0 | 1 | -90 | 90 | -0.00089015 | -0.00022181 | 0.00089023 | 0.00022106
30 | 34 | 2.6924 | 1.0355 | 2.7171e-09 | 0 | 0 | 0 | 0 | 0 | 1 | -90 | 90 | -0.00089023 | -0.00022106 | 0.00089025 | 0.00022081
34 | 42 | 0.96699 | 0.37192 | 9.7586e-10 | 0 | 0 | 0 | 0 | 0 | 1 | -90 | 90 | -0.0018027 | -0.00044951 | 0.0018028 | 0.00044943
31 | 42 | 3.5496 | 1.3652 | 3.5822e-09 | 0 | 0 | 0 | 0 | 0 | 1 | -90 | 90 | 0.0026348 | 0.00065765 | -0.0026345 | -0.00065788
31 | 37 | 3.0543 | 1.1747 | 3.0823e-09 | 0 | 0 | 0 | 0 | 0 | 1 | -90 | 90 | -0.0026348 | -0.00065765 | 0.002635 | 0.00065746
37 | 36 | 0.18788 | 0.072261 | 1.896e-10 | 0 | 0 | 0 | 0 | 0 | 1 | -90 | 90 | -0.0032707 | -0.0008168 | 0.0032708 | 0.00081679
29 | 74 | 25.3196 | 9.7383 | 2.5552e-08 | 0 | 0 | 0 | 0 | 0 | 1 | -90 | 90 | -0.0004813 | -0.00012062 | 0.00048136 | 0.00011811
74 | 75 | 0.39291 | 0.15112 | 1.1895e-09 | 0 | 0 | 0 | 0 | 0 | 1 | -90 | 90 | 0.022555 | 0.0056479 | -0.022553 | -0.0056472
74 | 76 | 10.2824 | 3.9548 | 3.113e-08 | 0 | 0 | 0 | 0 | 0 | 1 | -90 | 90 | -0.023418 | -0.0058618 | 0.023479 | 0.0058819
75 | 77 | 0.40415 | 0.15544 | 1.2236e-09 | 0 | 0 | 0 | 0 | 0 | 1 | -90 | 90 | 0.02217 | 0.0055514 | -0.022168 | -0.0055507
76 | 78 | 5.5667 | 2.141 | 1.6853e-08 | 0 | 0 | 0 | 0 | 0 | 1 | -90 | 90 | 0.097897 | 0.024721 | -0.09733 | -0.024504
36 | 35 | 0.6812 | 0.262 | 6.8745e-10 | 0 | 0 | 0 | 0 | 0 | 1 | -90 | 90 | -0.0040873 | -0.0010214 | 0.0040874 | 0.0010214
33 | 46 | 0.48176 | 0.18529 | 1.4585e-09 | 0 | 0 | 0 | 0 | 0 | 1 | -90 | 90 | -0.017689 | -0.0044266 | 0.017691 | 0.0044271
46 | 56 | 0.42935 | 0.16514 | 1.2999e-09 | 0 | 0 | 0 | 0 | 0 | 1 | -90 | 90 | -0.01787 | -0.0044719 | 0.017871 | 0.0044724
56 | 57 | 0.1106 | 0.042539 | 3.3485e-10 | 0 | 0 | 0 | 0 | 0 | 1 | -90 | 90 | -0.01805 | -0.0045172 | 0.018051 | 0.0045173
35 | 41 | 25.1098 | 9.6576 | 2.534e-08 | 0 | 0 | 0 | 0 | 0 | 1 | -90 | 90 | -0.0051877 | -0.0012972 | 0.0051953 | 0.0012977
41 | 39 | 10.919 | 4.1996 | 1.1019e-08 | 0 | 0 | 0 | 0 | 0 | 1 | -90 | 90 | -0.0059427 | -0.001485 | 0.005947 | 0.0014857
39 | 40 | 7.1168 | 2.7372 | 7.1821e-09 | 0 | 0 | 0 | 0 | 0 | 1 | -90 | 90 | -0.005947 | -0.0014856 | 0.0059499 | 0.0014861
40 | 160 | 19.1539 | 7.3669 | 1.933e-08 | 0 | 0 | 0 | 0 | 0 | 1 | -90 | 90 | -0.0065682 | -0.001641 | 0.0065774 | 0.0016427
160 | 151 | 29.1 | 11.1923 | 2.9367e-08 | 0 | 0 | 0 | 0 | 0 | 1 | -90 | 90 | -0.010442 | -0.0026112 | 0.010477 | 0.0026221
151 | 150 | 4.373 | 1.6819 | 4.4131e-09 | 0 | 0 | 0 | 0 | 0 | 1 | -90 | 90 | -0.010477 | -0.002622 | 0.010482 | 0.0026237
57 | 58 | 0.35019 | 0.13469 | 1.0602e-09 | 0 | 0 | 0 | 0 | 0 | 1 | -90 | 90 | -0.01823 | -0.0045622 | 0.018231 | 0.0045626
58 | 59 | 0.18186 | 0.069945 | 5.5058e-10 | 0 | 0 | 0 | 0 | 0 | 1 | -90 | 90 | -0.01841 | -0.0046075 | 0.018411 | 0.0046077
59 | 60 | 0.37384 | 0.14379 | 1.1318e-09 | 0 | 0 | 0 | 0 | 0 | 1 | -90 | 90 | -0.01859 | -0.0046525 | 0.018591 | 0.004653
60 | 61 | 0.37472 | 0.14412 | 1.1345e-09 | 0 | 0 | 0 | 0 | 0 | 1 | -90 | 90 | -0.01877 | -0.0046978 | 0.018771 | 0.0046982
61 | 62 | 1.9605 | 0.75405 | 5.9356e-09 | 0 | 0 | 0 | 0 | 0 | 1 | -90 | 90 | -0.018951 | -0.0047431 | 0.018958 | 0.0047455
62 | 63 | 0.023263 | 0.0089472 | 7.0428e-11 | 0 | 0 | 0 | 0 | 0 | 1 | -90 | 90 | -0.019137 | -0.0047903 | 0.019137 | 0.0047903
63 | 71 | 3.246 | 1.2485 | 3.2758e-09 | 0 | 0 | 0 | 0 | 0 | 1 | -90 | 90 | 0.0002746 | 6.2913e-05 | -0.0002746 | -6.3234e-05
63 | 69 | 0.19383 | 0.07455 | 5.8683e-10 | 0 | 0 | 0 | 0 | 0 | 1 | -90 | 90 | -0.019412 | -0.0048532 | 0.019413 | 0.0048535
71 | 72 | 8.9053 | 3.4251 | 8.987e-09 | 0 | 0 | 0 | 0 | 0 | 1 | -90 | 90 | 0.0002746 | 6.3234e-05 | -0.00027459 | -6.4116e-05
69 | 67 | 0.67467 | 0.25949 | 2.0426e-09 | 0 | 0 | 0 | 0 | 0 | 1 | -90 | 90 | -0.019592 | -0.0048984 | 0.019594 | 0.0048992
72 | 73 | 47.3639 | 18.2169 | 4.7798e-08 | 0 | 0 | 0 | 0 | 0 | 1 | -90 | 90 | 0.00014821 | 3.2442e-05 | -0.0001482 | -3.7142e-05
67 | 65 | 1.8168 | 0.69877 | 5.5004e-09 | 0 | 0 | 0 | 0 | 0 | 1 | -90 | 90 | -0.019839 | -0.0049604 | 0.019846 | 0.0049629
64 | 65 | 1.0367 | 0.39871 | 3.1385e-09 | 0 | 0 | 0 | 0 | 0 | 1 | -90 | 90 | 0.02003 | 0.0050091 | -0.020025 | -0.0050077
64 | 66 | 3.3311 | 1.2812 | 1.0085e-08 | 0 | 0 | 0 | 0 | 0 | 1 | -90 | 90 | -0.020209 | -0.005054 | 0.020224 | 0.0050587
66 | 68 | 7.2179 | 2.7761 | 2.1853e-08 | 0 | 0 | 0 | 0 | 0 | 1 | -90 | 90 | -0.020224 | -0.0050587 | 0.020255 | 0.0050687
68 | 70 | 5.3832 | 2.0705 | 1.6298e-08 | 0 | 0 | 0 | 0 | 0 | 1 | -90 | 90 | -0.020255 | -0.0050687 | 0.020279 | 0.0050762
70 | 81 | 0.5334 | 0.20515 | 1.6149e-09 | 0 | 0 | 0 | 0 | 0 | 1 | -90 | 90 | -0.020711 | -0.0051844 | 0.020713 | 0.0051852
81 | 79 | 1.6964 | 0.65247 | 5.1359e-09 | 0 | 0 | 0 | 0 | 0 | 1 | -90 | 90 | -0.02138 | -0.0053524 | 0.021389 | 0.0053551
79 | 77 | 0.60065 | 0.23102 | 1.8185e-09 | 0 | 0 | 0 | 0 | 0 | 1 | -90 | 90 | -0.021783 | -0.0054539 | 0.021786 | 0.0054549
78 | 80 | 2.9014 | 1.1159 | 8.784e-09 | 0 | 0 | 0 | 0 | 0 | 1 | -90 | 90 | 0.095924 | 0.024152 | -0.095636 | -0.024042
80 | 144 | 2.2486 | 0.86485 | 6.8077e-09 | 0 | 0 | 0 | 0 | 0 | 1 | -90 | 90 | 0.094489 | 0.023754 | -0.094271 | -0.023671
144 | 145 | 2.8542 | 1.0978 | 2.8804e-09 | 0 | 0 | 0 | 0 | 0 | 1 | -90 | 90 | 0.0059964 | 0.0015011 | -0.0059953 | -0.001501
144 | 143 | 1.4549 | 0.55956 | 4.4046e-09 | 0 | 0 | 0 | 0 | 0 | 1 | -90 | 90 | 0.088275 | 0.02217 | -0.088152 | -0.022123
145 | 149 | 8.3462 | 3.2101 | 8.4228e-09 | 0 | 0 | 0 | 0 | 0 | 1 | -90 | 90 | 0.0049689 | 0.0012437 | -0.0049667 | -0.0012437
143 | 142 | 0.38789 | 0.14919 | 1.1743e-09 | 0 | 0 | 0 | 0 | 0 | 1 | -90 | 90 | 0.086279 | 0.021654 | -0.086248 | -0.021642
82 | 83 | 0.74384 | 0.28609 | 7.5067e-10 | 0 | 0 | 0 | 0 | 0 | 1 | -90 | 90 | -0.00094687 | -0.00023138 | 0.00094688 | 0.00023131
82 | 84 | 22.1538 | 8.5207 | 2.2357e-08 | 0 | 0 | 0 | 0 | 0 | 1 | -90 | 90 | 0.00076014 | 0.00018458 | -0.00076 | -0.00018667
83 | 85 | 3.9551 | 1.5212 | 3.9914e-09 | 0 | 0 | 0 | 0 | 0 | 1 | -90 | 90 | -0.0011302 | -0.00027725 | 0.0011302 | 0.00027689
84 | 86 | 5.0033 | 1.9244 | 5.0492e-09 | 0 | 0 | 0 | 0 | 0 | 1 | -90 | 90 | 0.00034202 | 8.5237e-05 | -0.00034202 | -8.5719e-05
84 | 87 | 1.8258 | 0.70225 | 1.8426e-09 | 0 | 0 | 0 | 0 | 0 | 1 | -90 | 90 | 0.00041797 | 0.00010143 | -0.00041797 | -0.00010161
85 | 88 | 12.4943 | 4.8055 | 1.2609e-08 | 0 | 0 | 0 | 0 | 0 | 1 | -90 | 90 | -0.0011302 | -0.00027689 | 0.0011304 | 0.00027575
87 | 90 | 7.7979 | 2.9992 | 7.8695e-09 | 0 | 0 | 0 | 0 | 0 | 1 | -90 | 90 | 0.00041797 | 0.00010161 | -0.00041796 | -0.00010236
88 | 91 | 8.6644 | 3.3324 | 8.7439e-09 | 0 | 0 | 0 | 0 | 0 | 1 | -90 | 90 | -0.0011304 | -0.00027575 | 0.0011305 | 0.00027496
90 | 89 | 5.8996 | 2.2691 | 5.9537e-09 | 0 | 0 | 0 | 0 | 0 | 1 | -90 | 90 | 0.00025633 | 6.185e-05 | -0.00025632 | -6.2419e-05
91 | 94 | 6.6913 | 2.5736 | 6.7527e-09 | 0 | 0 | 0 | 0 | 0 | 1 | -90 | 90 | -0.0012587 | -0.00030707 | 0.0012588 | 0.00030646
89 | 93 | 3.5893 | 1.3805 | 3.6222e-09 | 0 | 0 | 0 | 0 | 0 | 1 | -90 | 90 | 0.00025632 | 6.2419e-05 | -0.00025632 | -6.2765e-05
93 | 92 | 15.2653 | 5.8713 | 1.5405e-08 | 0 | 0 | 0 | 0 | 0 | 1 | -90 | 90 | 0.00025632 | 6.2765e-05 | -0.00025631 | -6.4237e-05
94 | 95 | 0.36496 | 0.14037 | 3.683e-10 | 0 | 0 | 0 | 0 | 0 | 1 | -90 | 90 | -0.0014028 | -0.00034222 | 0.0014028 | 0.00034219
94 | 96 | 3.6194 | 1.3921 | 3.6526e-09 | 0 | 0 | 0 | 0 | 0 | 1 | -90 | 90 | 0.00014406 | 3.5754e-05 | -0.00014406 | -3.6104e-05
95 | 97 | 23.2768 | 8.9526 | 2.349e-08 | 0 | 0 | 0 | 0 | 0 | 1 | -90 | 90 | -0.0015472 | -0.00037837 | 0.0015478 | 0.00037635
97 | 98 | 1.5259 | 0.58688 | 1.5399e-09 | 0 | 0 | 0 | 0 | 0 | 1 | -90 | 90 | -0.0035738 | -0.00088412 | 0.0035741 | 0.00088406
98 | 99 | 3.1883 | 1.2263 | 3.2176e-09 | 0 | 0 | 0 | 0 | 0 | 1 | -90 | 90 | -0.0044518 | -0.0011029 | 0.0044525 | 0.0011028
98 | 100 | 12.439 | 4.7842 | 1.2553e-08 | 0 | 0 | 0 | 0 | 0 | 1 | -90 | 90 | 0.00087775 | 0.00021879 | -0.00087764 | -0.00021996
99 | 101 | 0.65324 | 0.25125 | 6.5924e-10 | 0 | 0 | 0 | 0 | 0 | 1 | -90 | 90 | -0.0049824 | -0.0012356 | 0.0049825 | 0.0012356
101 | 102 | 26.0498 | 10.0191 | 2.6289e-08 | 0 | 0 | 0 | 0 | 0 | 1 | -90 | 90 | -0.0054306 | -0.0013479 | 0.0054391 | 0.0013486
102 | 103 | 1.2943 | 0.4978 | 1.3062e-09 | 0 | 0 | 0 | 0 | 0 | 1 | -90 | 90 | -0.0069918 | -0.0017378 | 0.0069925 | 0.0017379
103 | 104 | 3.2625 | 1.2548 | 3.2925e-09 | 0 | 0 | 0 | 0 | 0 | 1 | -90 | 90 | -0.011238 | -0.0028021 | 0.011243 | 0.0028035
104 | 105 | 0.97199 | 0.37384 | 9.8091e-10 | 0 | 0 | 0 | 0 | 0 | 1 | -90 | 90 | -0.014947 | -0.0037318 | 0.014949 | 0.0037327
105 | 106 | 1.3039 | 0.50149 | 1.3158e-09 | 0 | 0 | 0 | 0 | 0 | 1 | -90 | 90 | -0.017291 | -0.0043195 | 0.017295 | 0.004321
106 | 107 | 3.5588 | 1.3688 | 3.5914e-09 | 0 | 0 | 0 | 0 | 0 | 1 | -90 | 90 | -0.019605 | -0.0048998 | 0.01962 | 0.0049053
107 | 109 | 0.9282 | 0.357 | 9.3672e-10 | 0 | 0 | 0 | 0 | 0 | 1 | -90 | 90 | -0.020752 | -0.005189 | 0.020756 | 0.0051906
109 | 111 | 0.25868 | 0.099491 | 7.8315e-10 | 0 | 0 | 0 | 0 | 0 | 1 | -90 | 90 | -0.068382 | -0.017136 | 0.068395 | 0.017141
109 | 108 | 0.14946 | 0.057483 | 4.5248e-10 | 0 | 0 | 0 | 0 | 0 | 1 | -90 | 90 | 0.047625 | 0.011946 | -0.047622 | -0.011944
108 | 110 | 0.95603 | 0.3677 | 1.9296e-09 | 0 | 0 | 0 | 0 | 0 | 1 | -90 | 90 | 0.047622 | 0.011944 | -0.047598 | -0.011935
110 | 119 | 1.0392 | 0.39967 | 1.0487e-09 | 0 | 0 | 0 | 0 | 0 | 1 | -90 | 90 | 0.044206 | 0.011085 | -0.044183 | -0.011077
111 | 127 | 0.082975 | 0.031913 | 2.5121e-10 | 0 | 0 | 0 | 0 | 0 | 1 | -90 | 90 | -0.068855 | -0.017257 | 0.068859 | 0.017258
119 | 120 | 1.3114 | 0.50439 | 1.3234e-09 | 0 | 0 | 0 | 0 | 0 | 1 | -90 | 90 | 0.025466 | 0.0063851 | -0.025456 | -0.0063817
119 | 118 | 1.214 | 0.46694 | 1.2252e-09 | 0 | 0 | 0 | 0 | 0 | 1 | -90 | 90 | 0.018717 | 0.0046916 | -0.018713 | -0.0046899
127 | 128 | 0.074517 | 0.02866 | 2.256e-10 | 0 | 0 | 0 | 0 | 0 | 1 | -90 | 90 | -0.069252 | -0.017357 | 0.069256 | 0.017358
120 | 121 | 0.4857 | 0.18681 | 4.9015e-10 | 0 | 0 | 0 | 0 | 0 | 1 | -90 | 90 | 0.021271 | 0.0053327 | -0.021268 | -0.0053318
118 | 117 | 0.72771 | 0.27989 | 7.3439e-10 | 0 | 0 | 0 | 0 | 0 | 1 | -90 | 90 | 0.013131 | 0.0032911 | -0.01313 | -0.0032906
128 | 129 | 0.25787 | 0.099181 | 7.8071e-10 | 0 | 0 | 0 | 0 | 0 | 1 | -90 | 90 | -0.072411 | -0.018149 | 0.072426 | 0.018155
112 | 113 | 0.68341 | 0.26285 | 6.8968e-10 | 0 | 0 | 0 | 0 | 0 | 1 | -90 | 90 | -0.0045383 | -0.0011374 | 0.0045384 | 0.0011374
112 | 114 | 0.039023 | 0.015009 | 3.9381e-11 | 0 | 0 | 0 | 0 | 0 | 1 | -90 | 90 | 0.0021188 | 0.00053101 | -0.0021187 | -0.00053101
113 | 115 | 1.2047 | 0.46336 | 1.2158e-09 | 0 | 0 | 0 | 0 | 0 | 1 | -90 | 90 | -0.0063832 | -0.0015997 | 0.0063837 | 0.0015998
115 | 116 | 0.15545 | 0.059789 | 1.5688e-10 | 0 | 0 | 0 | 0 | 0 | 1 | -90 | 90 | -0.008844 | -0.0022164 | 0.0088441 | 0.0022165
116 | 117 | 0.023389 | 0.0089956 | 2.3603e-11 | 0 | 0 | 0 | 0 | 0 | 1 | -90 | 90 | -0.011074 | -0.0027754 | 0.011074 | 0.0027754
121 | 122 | 1.6123 | 0.62011 | 1.6271e-09 | 0 | 0 | 0 | 0 | 0 | 1 | -90 | 90 | 0.020083 | 0.0050346 | -0.020076 | -0.005032
122 | 123 | 0.068121 | 0.0262 | 6.8746e-11 | 0 | 0 | 0 | 0 | 0 | 1 | -90 | 90 | 0.018891 | 0.004735 | -0.01889 | -0.0047349
123 | 124 | 1.3353 | 0.51357 | 1.3475e-09 | 0 | 0 | 0 | 0 | 0 | 1 | -90 | 90 | 0.017487 | 0.0043833 | -0.017483 | -0.0043817
124 | 125 | 2.0373 | 0.78358 | 2.056e-09 | 0 | 0 | 0 | 0 | 0 | 1 | -90 | 90 | 0.01657 | 0.0041528 | -0.016564 | -0.0041507
125 | 126 | 2.9444 | 1.1325 | 2.9714e-09 | 0 | 0 | 0 | 0 | 0 | 1 | -90 | 90 | 0.014346 | 0.0035948 | -0.014339 | -0.0035925
126 | 138 | 6.5928 | 2.5357 | 6.6533e-09 | 0 | 0 | 0 | 0 | 0 | 1 | -90 | 90 | 0.014339 | 0.0035925 | -0.014324 | -0.0035874
138 | 146 | 2.8548 | 1.098 | 2.881e-09 | 0 | 0 | 0 | 0 | 0 | 1 | -90 | 90 | 0.012804 | 0.0032064 | -0.012798 | -0.0032047
138 | 147 | 0.601 | 0.23115 | 6.0652e-10 | 0 | 0 | 0 | 0 | 0 | 1 | -90 | 90 | 0.0015204 | 0.000381 | -0.0015204 | -0.00038105
146 | 150 | 5.3724 | 2.0663 | 5.4217e-09 | 0 | 0 | 0 | 0 | 0 | 1 | -90 | 90 | 0.011742 | 0.00294 | -0.011734 | -0.0029373
139 | 148 | 0.90969 | 0.34988 | 9.1803e-10 | 0 | 0 | 0 | 0 | 0 | 1 | -90 | 90 | -0.00091669 | -0.00022974 | 0.0009167 | 0.00022966
148 | 152 | 3.5854 | 1.379 | 3.6183e-09 | 0 | 0 | 0 | 0 | 0 | 1 | -90 | 90 | -0.0024921 | -0.00062449 | 0.0024923 | 0.00062423
129 | 130 | 0.23271 | 0.089504 | 7.0453e-10 | 0 | 0 | 0 | 0 | 0 | 1 | -90 | 90 | -0.07328 | -0.018369 | 0.073294 | 0.018374
130 | 137 | 0.31564 | 0.1214 | 9.556e-10 | 0 | 0 | 0 | 0 | 0 | 1 | -90 | 90 | -0.074452 | -0.018664 | 0.074471 | 0.018671
137 | 135 | 0.21897 | 0.084217 | 6.6292e-10 | 0 | 0 | 0 | 0 | 0 | 1 | -90 | 90 | -0.075228 | -0.018861 | 0.075242 | 0.018866
135 | 133 | 0.39157 | 0.1506 | 1.1855e-09 | 0 | 0 | 0 | 0 | 0 | 1 | -90 | 90 | -0.076216 | -0.01911 | 0.076241 | 0.01912
131 | 132 | 0.23925 | 0.092019 | 7.2433e-10 | 0 | 0 | 0 | 0 | 0 | 1 | -90 | 90 | -0.078396 | -0.019661 | 0.078412 | 0.019667
131 | 133 | 0.085691 | 0.032958 | 2.5943e-10 | 0 | 0 | 0 | 0 | 0 | 1 | -90 | 90 | 0.077055 | 0.019325 | -0.07705 | -0.019323
132 | 134 | 0.077661 | 0.02987 | 2.3512e-10 | 0 | 0 | 0 | 0 | 0 | 1 | -90 | 90 | -0.079902 | -0.02004 | 0.079907 | 0.020042
134 | 136 | 0.45279 | 0.17415 | 1.3708e-09 | 0 | 0 | 0 | 0 | 0 | 1 | -90 | 90 | -0.081539 | -0.020451 | 0.081572 | 0.020464
136 | 140 | 0.12521 | 0.048157 | 3.7907e-10 | 0 | 0 | 0 | 0 | 0 | 1 | -90 | 90 | -0.083563 | -0.020963 | 0.083573 | 0.020967
140 | 141 | 0.4853 | 0.18665 | 1.4693e-09 | 0 | 0 | 0 | 0 | 0 | 1 | -90 | 90 | -0.084207 | -0.021125 | 0.084245 | 0.02114
141 | 142 | 0.020376 | 0.007837 | 6.169e-11 | 0 | 0 | 0 | 0 | 0 | 1 | -90 | 90 | -0.085343 | -0.021415 | 0.085344 | 0.021416
152 | 149 | 8.5625 | 3.2933 | 8.6411e-09 | 0 | 0 | 0 | 0 | 0 | 1 | -90 | 90 | -0.0039015 | -0.0009774 | 0.0039029 | 0.0009771
154 | 155 | 2.2907 | 0.88105 | 2.3117e-09 | 0 | 0 | 0 | 0 | 0 | 1 | -90 | 90 | -0.0011255 | -0.00028209 | 0.0011256 | 0.00028189
155 | 156 | 2.4788 | 0.95339 | 2.5016e-09 | 0 | 0 | 0 | 0 | 0 | 1 | -90 | 90 | -0.0019886 | -0.00049818 | 0.0019887 | 0.00049799