## bus_data
BUS_I | BUS_TYPE | Pd | Qd | Gs | Bs | area | Vm | Va | baseKV | zone | Vmax | Vmin
1 | 1 | 0.001885 | 0.00047244 | 0 | 0 | 1 | 0.9829 | -0.11908 | 0.4 | 1 | 1.1 | 0.9
2 | 1 | 0.0033448 | 0.00083829 | 0 | 0 | 1 | 0.98317 | -0.11717 | 0.4 | 1 | 1.1 | 0.9
3 | 1 | 0.014141 | 0.003544 | 0 | 0 | 1 | 0.98191 | -0.12607 | 0.4 | 1 | 1.1 | 0.9
4 | 1 | 0 | 0 | 0 | 0 | 1 | 0.9836 | -0.11412 | 0.4 | 1 | 1.1 | 0.9
5 | 1 | 0 | 0 | 0 | 0 | 1 | 0.98049 | -0.13615 | 0.4 | 1 | 1.1 | 0.9
32 | 1 | 0.0014818 | 0.00037138 | 0 | 0 | 1 | 0.98307 | -0.11791 | 0.4 | 1 | 1.1 | 0.9
22 | 1 | 0.0036972 | 0.00092661 | 0 | 0 | 1 | 0.98572 | -0.099163 | 0.4 | 1 | 1.1 | 0.9
23 | 1 | 0.0049643 | 0.0012442 | 0 | 0 | 1 | 0.97943 | -0.14371 | 0.4 | 1 | 1.1 | 0.9
33 | 1 | 0.0020164 | 0.00050537 | 0 | 0 | 1 | 0.98293 | -0.11892 | 0.4 | 1 | 1.1 | 0.9
17 | 1 | 0.0090281 | 0.0022627 | 0 | 0 | 1 | 0.98814 | -0.082201 | 0.4 | 1 | 1.1 | 0.9
26 | 1 | 0 | 0 | 0 | 0 | 1 | 0.97812 | -0.15302 | 0.4 | 1 | 1.1 | 0.9
27 | 1 | 0 | 0 | 0 | 0 | 1 | 0.97775 | -0.15565 | 0.4 | 1 | 1.1 | 0.9
25 | 1 | 0.0017329 | 0.00043429 | 0 | 0 | 1 | 0.97824 | -0.15215 | 0.4 | 1 | 1.1 | 0.9
24 | 1 | 0 | 0 | 0 | 0 | 1 | 0.9784 | -0.15104 | 0.4 | 1 | 1.1 | 0.9
6 | 1 | 0.0032922 | 0.00082509 | 0 | 0 | 1 | 0.98155 | -0.12871 | 0.4 | 1 | 1.1 | 0.9
7 | 1 | 0.0012101 | 0.00030327 | 0 | 0 | 1 | 0.98201 | -0.12541 | 0.4 | 1 | 1.1 | 0.9
8 | 1 | 0.0014168 | 0.00035509 | 0 | 0 | 1 | 0.98131 | -0.1304 | 0.4 | 1 | 1.1 | 0.9
9 | 1 | 0.0013162 | 0.00032987 | 0 | 0 | 1 | 0.98231 | -0.1233 | 0.4 | 1 | 1.1 | 0.9
10 | 1 | 0.0013889 | 0.00034809 | 0 | 0 | 1 | 0.97805 | -0.15358 | 0.4 | 1 | 1.1 | 0.9
34 | 1 | 0.0027278 | 0.00068366 | 0 | 0 | 1 | 0.98046 | -0.13648 | 0.4 | 1 | 1.1 | 0.9
36 | 1 | 0.00071437 | 0.00017904 | 0 | 0 | 1 | 0.9769 | -0.16187 | 0.4 | 1 | 1.1 | 0.9
35 | 1 | 0.0048966 | 0.0012272 | 0 | 0 | 1 | 0.97988 | -0.1406 | 0.4 | 1 | 1.1 | 0.9
67 | 1 | 0.00072492 | 0.00018168 | 0 | 0 | 1 | 0.97612 | -0.16745 | 0.4 | 1 | 1.1 | 0.9
11 | 1 | 0.0018762 | 0.00047023 | 0 | 0 | 1 | 0.98814 | -0.082231 | 0.4 | 1 | 1.1 | 0.9
12 | 1 | 0.0010176 | 0.00025504 | 0 | 0 | 1 | 0.98819 | -0.081896 | 0.4 | 1 | 1.1 | 0.9
13 | 1 | 0.0035023 | 0.00087777 | 0 | 0 | 1 | 0.98809 | -0.082592 | 0.4 | 1 | 1.1 | 0.9
14 | 1 | 0 | 0 | 0 | 0 | 1 | 0.98832 | -0.08094 | 0.4 | 1 | 1.1 | 0.9
15 | 1 | 0.0052819 | 0.0013238 | 0 | 0 | 1 | 0.98889 | -0.076977 | 0.4 | 1 | 1.1 | 0.9
16 | 1 | 0 | 0 | 0 | 0 | 1 | 0.99108 | -0.061642 | 0.4 | 1 | 1.1 | 0.9
18 | 1 | 0.0024058 | 0.00060295 | 0 | 0 | 1 | 0.99083 | -0.063387 | 0.4 | 1 | 1.1 | 0.9
19 | 1 | 0.0036212 | 0.00090756 | 0 | 0 | 1 | 0.99569 | -0.02965 | 0.4 | 1 | 1.1 | 0.9
20 | 1 | 0.0068973 | 0.0017286 | 0 | 0 | 1 | 0.99798 | -0.013846 | 0.4 | 1 | 1.1 | 0.9
21 | 3 | 0.01144 | 0.0028672 | 0 | 0 | 1 | 1 | 0 | 0.4 | 1 | 1.1 | 0.9
30 | 1 | 0 | 0 | 0 | 0 | 1 | 0.97668 | -0.1633 | 0.4 | 1 | 1.1 | 0.9
37 | 1 | 0.0050093 | 0.0012555 | 0 | 0 | 1 | 0.97746 | -0.15774 | 0.4 | 1 | 1.1 | 0.9
31 | 1 | 0.0036199 | 0.00090722 | 0 | 0 | 1 | 0.97577 | -0.16978 | 0.4 | 1 | 1.1 | 0.9
28 | 1 | 0.0039047 | 0.00097861 | 0 | 0 | 1 | 0.9764 | -0.16528 | 0.4 | 1 | 1.1 | 0.9
38 | 1 | 0.0041736 | 0.001046 | 0 | 0 | 1 | 0.97666 | -0.16348 | 0.4 | 1 | 1.1 | 0.9
29 | 1 | 0.0040939 | 0.001026 | 0 | 0 | 1 | 0.97627 | -0.16628 | 0.4 | 1 | 1.1 | 0.9
47 | 1 | 0.0031793 | 0.00079681 | 0 | 0 | 1 | 0.97502 | -0.17518 | 0.4 | 1 | 1.1 | 0.9
45 | 1 | 0.0026398 | 0.00066161 | 0 | 0 | 1 | 0.975 | -0.17531 | 0.4 | 1 | 1.1 | 0.9
68 | 1 | 0.0063087 | 0.0015811 | 0 | 0 | 1 | 0.97573 | -0.17021 | 0.4 | 1 | 1.1 | 0.9
39 | 1 | 0.0038038 | 0.00095333 | 0 | 0 | 1 | 0.97631 | -0.16597 | 0.4 | 1 | 1.1 | 0.9
40 | 1 | 0 | 0 | 0 | 0 | 1 | 0.9751 | -0.17463 | 0.4 | 1 | 1.1 | 0.9
52 | 1 | 0.0012499 | 0.00031327 | 0 | 0 | 1 | 0.975 | -0.1754 | 0.4 | 1 | 1.1 | 0.9
53 | 1 | 0.0049558 | 0.001242 | 0 | 0 | 1 | 0.97491 | -0.176 | 0.4 | 1 | 1.1 | 0.9
64 | 1 | 0.0035027 | 0.00087786 | 0 | 0 | 1 | 0.97419 | -0.18122 | 0.4 | 1 | 1.1 | 0.9
41 | 1 | 0.0071197 | 0.0017844 | 0 | 0 | 1 | 0.97029 | -0.20918 | 0.4 | 1 | 1.1 | 0.9
42 | 1 | 0.0044741 | 0.0011213 | 0 | 0 | 1 | 0.97065 | -0.2066 | 0.4 | 1 | 1.1 | 0.9
43 | 1 | 0.0069127 | 0.0017325 | 0 | 0 | 1 | 0.97192 | -0.19747 | 0.4 | 1 | 1.1 | 0.9
50 | 1 | 0 | 0 | 0 | 0 | 1 | 0.97234 | -0.19447 | 0.4 | 1 | 1.1 | 0.9
51 | 1 | 0 | 0 | 0 | 0 | 1 | 0.9714 | -0.2012 | 0.4 | 1 | 1.1 | 0.9
48 | 1 | 0.004713 | 0.0011812 | 0 | 0 | 1 | 0.97386 | -0.18354 | 0.4 | 1 | 1.1 | 0.9
44 | 1 | 0.0053284 | 0.0013354 | 0 | 0 | 1 | 0.97461 | -0.17815 | 0.4 | 1 | 1.1 | 0.9
46 | 1 | 0 | 0 | 0 | 0 | 1 | 0.97419 | -0.18116 | 0.4 | 1 | 1.1 | 0.9
49 | 1 | 0.01689 | 0.004233 | 0 | 0 | 1 | 0.97285 | -0.19076 | 0.4 | 1 | 1.1 | 0.9
62 | 1 | 0.0034205 | 0.00085725 | 0 | 0 | 1 | 0.97119 | -0.20275 | 0.4 | 1 | 1.1 | 0.9
63 | 1 | 0.0017444 | 0.00043719 | 0 | 0 | 1 | 0.97117 | -0.20287 | 0.4 | 1 | 1.1 | 0.9
60 | 1 | 0.002856 | 0.00071579 | 0 | 0 | 1 | 0.97108 | -0.20353 | 0.4 | 1 | 1.1 | 0.9
57 | 1 | 0.0029589 | 0.00074157 | 0 | 0 | 1 | 0.97069 | -0.20634 | 0.4 | 1 | 1.1 | 0.9
65 | 1 | 0.0020113 | 0.00050408 | 0 | 0 | 1 | 0.97417 | -0.18137 | 0.4 | 1 | 1.1 | 0.9
54 | 1 | 0.0022204 | 0.0005565 | 0 | 0 | 1 | 0.97053 | -0.20753 | 0.4 | 1 | 1.1 | 0.9
55 | 1 | 0.0023458 | 0.00058791 | 0 | 0 | 1 | 0.97068 | -0.20645 | 0.4 | 1 | 1.1 | 0.9
56 | 1 | 0 | 0 | 0 | 0 | 1 | 0.97041 | -0.2084 | 0.4 | 1 | 1.1 | 0.9
58 | 1 | 0.001298 | 0.00032531 | 0 | 0 | 1 | 0.9703 | -0.20919 | 0.4 | 1 | 1.1 | 0.9
59 | 1 | 0.0023184 | 0.00058105 | 0 | 0 | 1 | 0.97076 | -0.20585 | 0.4 | 1 | 1.1 | 0.9
61 | 1 | 0.0022531 | 0.00056468 | 0 | 0 | 1 | 0.97073 | -0.20607 | 0.4 | 1 | 1.1 | 0.9
69 | 1 | 0.0021457 | 0.00053776 | 0 | 0 | 1 | 0.97508 | -0.17489 | 0.4 | 1 | 1.1 | 0.9
70 | 1 | 0.0012105 | 0.00030337 | 0 | 0 | 1 | 0.97469 | -0.17768 | 0.4 | 1 | 1.1 | 0.9
71 | 1 | 0.00057255 | 0.00014349 | 0 | 0 | 1 | 0.97272 | -0.19188 | 0.4 | 1 | 1.1 | 0.9
72 | 1 | 0 | 0 | 0 | 0 | 1 | 0.97186 | -0.19808 | 0.4 | 1 | 1.1 | 0.9
75 | 1 | 0 | 0 | 0 | 0 | 1 | 0.97132 | -0.20194 | 0.4 | 1 | 1.1 | 0.9
76 | 1 | 0.0021843 | 0.00054745 | 0 | 0 | 1 | 0.97155 | -0.2003 | 0.4 | 1 | 1.1 | 0.9
74 | 1 | 0.0009351 | 0.00023436 | 0 | 0 | 1 | 0.97102 | -0.20408 | 0.4 | 1 | 1.1 | 0.9
73 | 1 | 0.0065709 | 0.0016468 | 0 | 0 | 1 | 0.97053 | -0.20762 | 0.4 | 1 | 1.1 | 0.9

## generator_data
GEN_BUS | PG | QG | QMAX | QMIN | VG | MBASE | GEN_STATUS | PMAX | PMIN
21 | 0.22959 | 0.058131 | 10 | -10 | 1 | 100 | 1 | 10 | 0

## branch_data
F_BUS | T_BUS | BR_R | BR_X | BR_B | RATE_A | RATE_B | RATE_C | TAP | SHIFT | BR_STATUS | ANGMIN | ANGMAX | P_in | Q_in | P_out | Q_out
1 | 2 | 0.18259 | 0.070229 | 5.5281e-10 | 0 | 0 | 0 | 0 | 0 | 1 | -90 | 90 | -0.13279 | -0.033408 | 0.13282 | 0.033421
1 | 3 | 0.67605 | 0.26002 | 2.0468e-09 | 0 | 0 | 0 | 0 | 0 | 1 | -90 | 90 | 0.1309 | 0.032935 | -0.13078 | -0.032887
2 | 4 | 0.28418 | 0.1093 | 8.6037e-10 | 0 | 0 | 0 | 0 | 0 | 1 | -90 | 90 | -0.13617 | -0.03426 | 0.13623 | 0.034282
3 | 5 | 1.0921 | 0.42005 | 3.3064e-09 | 0 | 0 | 0 | 0 | 0 | 1 | -90 | 90 | 0.11664 | 0.029343 | -0.11647 | -0.02928
4 | 32 | 1.1593 | 0.44588 | 3.5098e-09 | 0 | 0 | 0 | 0 | 0 | 1 | -90 | 90 | 0.041381 | 0.010396 | -0.04136 | -0.010388
4 | 22 | 1.0706 | 0.41179 | 3.2414e-09 | 0 | 0 | 0 | 0 | 0 | 1 | -90 | 90 | -0.17761 | -0.044678 | 0.17798 | 0.04482
5 | 23 | 0.81661 | 0.31408 | 2.4723e-09 | 0 | 0 | 0 | 0 | 0 | 1 | -90 | 90 | 0.11647 | 0.02928 | -0.11635 | -0.029233
32 | 33 | 0.32029 | 0.12319 | 6.4647e-10 | 0 | 0 | 0 | 0 | 0 | 1 | -90 | 90 | 0.039878 | 0.010017 | -0.039872 | -0.010015
22 | 17 | 1.195 | 0.45962 | 3.6179e-09 | 0 | 0 | 0 | 0 | 0 | 1 | -90 | 90 | -0.18168 | -0.045747 | 0.18211 | 0.045913
23 | 24 | 0.82523 | 0.31739 | 2.4984e-09 | 0 | 0 | 0 | 0 | 0 | 1 | -90 | 90 | 0.11139 | 0.027989 | -0.11127 | -0.027946
33 | 9 | 1.4626 | 0.56253 | 2.952e-09 | 0 | 0 | 0 | 0 | 0 | 1 | -90 | 90 | 0.037856 | 0.0095093 | -0.037833 | -0.0095008
17 | 14 | 0.084846 | 0.032633 | 2.5688e-10 | 0 | 0 | 0 | 0 | 0 | 1 | -90 | 90 | -0.19114 | -0.048175 | 0.19117 | 0.048188
26 | 27 | 0.30017 | 0.11545 | 9.0877e-10 | 0 | 0 | 0 | 0 | 0 | 1 | -90 | 90 | 0.10951 | 0.0275 | -0.10947 | -0.027484
26 | 25 | 0.098654 | 0.037944 | 2.9868e-10 | 0 | 0 | 0 | 0 | 0 | 1 | -90 | 90 | -0.10951 | -0.0275 | 0.10952 | 0.027505
27 | 30 | 1.1284 | 0.43402 | 3.4164e-09 | 0 | 0 | 0 | 0 | 0 | 1 | -90 | 90 | 0.084714 | 0.021277 | -0.084624 | -0.021243
27 | 37 | 1.0542 | 0.40546 | 1.0639e-09 | 0 | 0 | 0 | 0 | 0 | 1 | -90 | 90 | 0.024755 | 0.0062074 | -0.024747 | -0.0062047
25 | 24 | 0.1253 | 0.048192 | 3.7935e-10 | 0 | 0 | 0 | 0 | 0 | 1 | -90 | 90 | -0.11125 | -0.027939 | 0.11127 | 0.027946
6 | 7 | 1.1799 | 0.4538 | 1.1907e-09 | 0 | 0 | 0 | 0 | 0 | 1 | -90 | 90 | -0.03528 | -0.0088575 | 0.035296 | 0.0088636
6 | 8 | 0.66496 | 0.25575 | 6.7106e-10 | 0 | 0 | 0 | 0 | 0 | 1 | -90 | 90 | 0.031987 | 0.0080324 | -0.03198 | -0.0080296
7 | 9 | 0.72771 | 0.27989 | 7.3439e-10 | 0 | 0 | 0 | 0 | 0 | 1 | -90 | 90 | -0.036506 | -0.0091669 | 0.036517 | 0.0091709
8 | 10 | 12.7048 | 4.8865 | 1.2821e-08 | 0 | 0 | 0 | 0 | 0 | 1 | -90 | 90 | 0.02293 | 0.0057621 | -0.022856 | -0.0057349
8 | 34 | 9.981 | 3.8389 | 1.0073e-08 | 0 | 0 | 0 | 0 | 0 | 1 | -90 | 90 | 0.0076336 | 0.0019124 | -0.0076272 | -0.0019109
10 | 36 | 4.8147 | 1.8518 | 4.8588e-09 | 0 | 0 | 0 | 0 | 0 | 1 | -90 | 90 | 0.021467 | 0.0053869 | -0.021442 | -0.0053778
34 | 35 | 10.5277 | 4.0491 | 1.0624e-08 | 0 | 0 | 0 | 0 | 0 | 1 | -90 | 90 | 0.0048994 | 0.0012273 | -0.0048966 | -0.0012272
36 | 67 | 3.3492 | 1.2882 | 3.3799e-09 | 0 | 0 | 0 | 0 | 0 | 1 | -90 | 90 | 0.020728 | 0.0051988 | -0.020712 | -0.005193
67 | 68 | 1.7177 | 0.66065 | 1.7335e-09 | 0 | 0 | 0 | 0 | 0 | 1 | -90 | 90 | 0.019987 | 0.0050113 | -0.019979 | -0.0050085
11 | 12 | 0.79276 | 0.30491 | 8.0003e-10 | 0 | 0 | 0 | 0 | 0 | 1 | -90 | 90 | -0.0053787 | -0.0013479 | 0.005379 | 0.001348
11 | 13 | 1.3085 | 0.50327 | 1.3205e-09 | 0 | 0 | 0 | 0 | 0 | 1 | -90 | 90 | 0.0035025 | 0.00087771 | -0.0035023 | -0.00087777
12 | 14 | 1.9004 | 0.73093 | 1.9178e-09 | 0 | 0 | 0 | 0 | 0 | 1 | -90 | 90 | -0.0063966 | -0.001603 | 0.0063975 | 0.0016031
14 | 15 | 0.25806 | 0.099253 | 7.8127e-10 | 0 | 0 | 0 | 0 | 0 | 1 | -90 | 90 | -0.19757 | -0.049791 | 0.19768 | 0.049833
15 | 16 | 0.97493 | 0.37497 | 2.9516e-09 | 0 | 0 | 0 | 0 | 0 | 1 | -90 | 90 | -0.20296 | -0.051157 | 0.2034 | 0.051325
16 | 18 | 9.2616 | 3.5621 | 9.3466e-09 | 0 | 0 | 0 | 0 | 0 | 1 | -90 | 90 | 0.0024064 | 0.00060225 | -0.0024058 | -0.00060295
16 | 19 | 2.0237 | 0.77834 | 6.1267e-09 | 0 | 0 | 0 | 0 | 0 | 1 | -90 | 90 | -0.2058 | -0.051927 | 0.20673 | 0.052283
19 | 20 | 0.98898 | 0.38038 | 2.9942e-09 | 0 | 0 | 0 | 0 | 0 | 1 | -90 | 90 | -0.21035 | -0.053191 | 0.21082 | 0.053371
20 | 21 | 0.84212 | 0.32389 | 2.5495e-09 | 0 | 0 | 0 | 0 | 0 | 1 | -90 | 90 | -0.21772 | -0.0551 | 0.21815 | 0.055263
30 | 31 | 1.0533 | 0.4051 | 3.1888e-09 | 0 | 0 | 0 | 0 | 0 | 1 | -90 | 90 | 0.076623 | 0.019238 | -0.076554 | -0.019211
30 | 28 | 3.0766 | 1.1833 | 3.1049e-09 | 0 | 0 | 0 | 0 | 0 | 1 | -90 | 90 | 0.0080012 | 0.0020051 | -0.007999 | -0.0020046
37 | 38 | 3.6216 | 1.3929 | 3.6548e-09 | 0 | 0 | 0 | 0 | 0 | 1 | -90 | 90 | 0.019738 | 0.0049492 | -0.019722 | -0.0049436
31 | 47 | 0.92068 | 0.35411 | 2.7874e-09 | 0 | 0 | 0 | 0 | 0 | 1 | -90 | 90 | 0.072934 | 0.018304 | -0.072879 | -0.018284
28 | 29 | 3.0251 | 1.1635 | 3.0529e-09 | 0 | 0 | 0 | 0 | 0 | 1 | -90 | 90 | 0.0040944 | 0.001026 | -0.0040938 | -0.001026
38 | 39 | 1.9836 | 0.76292 | 2.0018e-09 | 0 | 0 | 0 | 0 | 0 | 1 | -90 | 90 | 0.015549 | 0.0038975 | -0.015544 | -0.0038957
47 | 45 | 0.022159 | 0.0085226 | 6.7086e-11 | 0 | 0 | 0 | 0 | 0 | 1 | -90 | 90 | 0.0697 | 0.017487 | -0.069699 | -0.017486
45 | 44 | 0.52645 | 0.20248 | 1.5938e-09 | 0 | 0 | 0 | 0 | 0 | 1 | -90 | 90 | 0.067059 | 0.016825 | -0.067032 | -0.016815
68 | 69 | 4.2448 | 1.6326 | 4.2838e-09 | 0 | 0 | 0 | 0 | 0 | 1 | -90 | 90 | 0.013671 | 0.0034274 | -0.013662 | -0.0034244
39 | 40 | 9.159 | 3.5227 | 9.2431e-09 | 0 | 0 | 0 | 0 | 0 | 1 | -90 | 90 | 0.01174 | 0.0029424 | -0.011726 | -0.0029378
40 | 52 | 1.4071 | 0.5412 | 1.42e-09 | 0 | 0 | 0 | 0 | 0 | 1 | -90 | 90 | 0.006769 | 0.0016957 | -0.0067683 | -0.0016956
40 | 53 | 3.427 | 1.3181 | 3.4584e-09 | 0 | 0 | 0 | 0 | 0 | 1 | -90 | 90 | 0.0049567 | 0.0012421 | -0.0049557 | -0.001242
52 | 64 | 13.0464 | 5.0178 | 1.3166e-08 | 0 | 0 | 0 | 0 | 0 | 1 | -90 | 90 | 0.0055184 | 0.0013823 | -0.005514 | -0.0013819
64 | 65 | 0.90093 | 0.34651 | 9.092e-10 | 0 | 0 | 0 | 0 | 0 | 1 | -90 | 90 | 0.0020113 | 0.00050401 | -0.0020113 | -0.00050408
41 | 42 | 4.4436 | 1.7091 | 4.4844e-09 | 0 | 0 | 0 | 0 | 0 | 1 | -90 | 90 | -0.0071195 | -0.0017844 | 0.0071221 | 0.0017849
42 | 43 | 9.6763 | 3.7216 | 9.7651e-09 | 0 | 0 | 0 | 0 | 0 | 1 | -90 | 90 | -0.011596 | -0.0029063 | 0.011611 | 0.002911
43 | 50 | 1.996 | 0.76769 | 6.043e-09 | 0 | 0 | 0 | 0 | 0 | 1 | -90 | 90 | -0.018523 | -0.0046435 | 0.018531 | 0.0046459
50 | 51 | 3.8628 | 1.4857 | 1.1695e-08 | 0 | 0 | 0 | 0 | 0 | 1 | -90 | 90 | 0.021447 | 0.0053738 | -0.021427 | -0.0053672
50 | 48 | 3.3714 | 1.2967 | 1.0207e-08 | 0 | 0 | 0 | 0 | 0 | 1 | -90 | 90 | -0.039978 | -0.01002 | 0.040039 | 0.010042
51 | 62 | 1.7505 | 0.67329 | 1.7666e-09 | 0 | 0 | 0 | 0 | 0 | 1 | -90 | 90 | 0.010852 | 0.0027196 | -0.01085 | -0.0027189
51 | 63 | 1.9308 | 0.7426 | 5.8454e-09 | 0 | 0 | 0 | 0 | 0 | 1 | -90 | 90 | 0.010575 | 0.0026476 | -0.010572 | -0.0026472
48 | 46 | 0.6577 | 0.25296 | 1.9912e-09 | 0 | 0 | 0 | 0 | 0 | 1 | -90 | 90 | -0.044752 | -0.011223 | 0.044766 | 0.011229
44 | 46 | 0.60344 | 0.23209 | 1.8269e-09 | 0 | 0 | 0 | 0 | 0 | 1 | -90 | 90 | 0.061704 | 0.015479 | -0.061678 | -0.01547
46 | 49 | 7.0187 | 2.6995 | 7.0831e-09 | 0 | 0 | 0 | 0 | 0 | 1 | -90 | 90 | 0.016912 | 0.004241 | -0.016889 | -0.004233
62 | 60 | 1.2944 | 0.49785 | 1.3063e-09 | 0 | 0 | 0 | 0 | 0 | 1 | -90 | 90 | 0.0074297 | 0.0018616 | -0.0074289 | -0.0018614
63 | 57 | 4.8297 | 1.8576 | 1.4622e-08 | 0 | 0 | 0 | 0 | 0 | 1 | -90 | 90 | 0.0088281 | 0.00221 | -0.0088238 | -0.0022098
60 | 59 | 6.2256 | 2.3945 | 6.2828e-09 | 0 | 0 | 0 | 0 | 0 | 1 | -90 | 90 | 0.004573 | 0.0011456 | -0.0045715 | -0.0011457
57 | 55 | 0.21323 | 0.082012 | 4.3038e-10 | 0 | 0 | 0 | 0 | 0 | 1 | -90 | 90 | 0.005865 | 0.0014682 | -0.0058649 | -0.0014682
54 | 55 | 3.7484 | 1.4417 | 3.7828e-09 | 0 | 0 | 0 | 0 | 0 | 1 | -90 | 90 | -0.0035187 | -0.00088044 | 0.0035192 | 0.00088029
54 | 56 | 8.2367 | 3.1679 | 8.3122e-09 | 0 | 0 | 0 | 0 | 0 | 1 | -90 | 90 | 0.0012983 | 0.00032394 | -0.0012981 | -0.00032466
56 | 58 | 7.4403 | 2.8617 | 7.5086e-09 | 0 | 0 | 0 | 0 | 0 | 1 | -90 | 90 | 0.0012981 | 0.00032466 | -0.001298 | -0.00032532
59 | 61 | 1.1665 | 0.44865 | 1.1772e-09 | 0 | 0 | 0 | 0 | 0 | 1 | -90 | 90 | 0.0022531 | 0.0005646 | -0.0022531 | -0.00056469
69 | 70 | 2.9941 | 1.1516 | 3.0216e-09 | 0 | 0 | 0 | 0 | 0 | 1 | -90 | 90 | 0.011516 | 0.0028867 | -0.011512 | -0.0028852
70 | 71 | 17.036 | 6.5523 | 1.7192e-08 | 0 | 0 | 0 | 0 | 0 | 1 | -90 | 90 | 0.010301 | 0.0025819 | -0.010281 | -0.0025757
71 | 72 | 7.8646 | 3.0248 | 7.9368e-09 | 0 | 0 | 0 | 0 | 0 | 1 | -90 | 90 | 0.0097086 | 0.0024322 | -0.0097003 | -0.0024298
72 | 75 | 6.314 | 2.4284 | 6.3719e-09 | 0 | 0 | 0 | 0 | 0 | 1 | -90 | 90 | 0.0075153 | 0.0018833 | -0.0075113 | -0.0018823
72 | 76 | 12.481 | 4.8004 | 1.2596e-08 | 0 | 0 | 0 | 0 | 0 | 1 | -90 | 90 | 0.002185 | 0.00054652 | -0.0021843 | -0.00054745
75 | 74 | 3.502 | 1.3469 | 3.5341e-09 | 0 | 0 | 0 | 0 | 0 | 1 | -90 | 90 | 0.0075113 | 0.0018823 | -0.007509 | -0.0018818
74 | 73 | 6.6069 | 2.5411 | 6.6675e-09 | 0 | 0 | 0 | 0 | 0 | 1 | -90 | 90 | 0.006574 | 0.0016474 | -0.0065707 | -0.0016468