## bus_data
BUS_I | BUS_TYPE | Pd | Qd | Gs | Bs | area | Vm | Va | baseKV | zone | Vmax | Vmin
84 | 1 | 0.0026565 | 0.00066578 | 0 | 0 | 1 | 0.99673 | -0.02286 | 0.4 | 1 | 1.1 | 0.9
85 | 1 | 0.003885 | 0.00097368 | 0 | 0 | 1 | 0.99736 | -0.018453 | 0.4 | 1 | 1.1 | 0.9
86 | 1 | 0 | 0 | 0 | 0 | 1 | 0.99362 | -0.044696 | 0.4 | 1 | 1.1 | 0.9
87 | 1 | 0 | 0 | 0 | 0 | 1 | 0.99817 | -0.012773 | 0.4 | 1 | 1.1 | 0.9
88 | 1 | 0 | 0 | 0 | 0 | 1 | 0.99351 | -0.045491 | 0.4 | 1 | 1.1 | 0.9
89 | 1 | 0.0024191 | 0.00060628 | 0 | 0 | 1 | 0.99304 | -0.048801 | 0.4 | 1 | 1.1 | 0.9
90 | 1 | 0 | 0 | 0 | 0 | 1 | 0.99908 | -0.0063994 | 0.4 | 1 | 1.1 | 0.9
91 | 1 | 0.0028798 | 0.00072174 | 0 | 0 | 1 | 0.99809 | -0.013341 | 0.4 | 1 | 1.1 | 0.9
92 | 1 | 0.001274 | 0.00031929 | 0 | 0 | 1 | 0.99344 | -0.045998 | 0.4 | 1 | 1.1 | 0.9
93 | 1 | 0.0049751 | 0.0012469 | 0 | 0 | 1 | 0.99338 | -0.046386 | 0.4 | 1 | 1.1 | 0.9
94 | 1 | 0.0012174 | 0.00030511 | 0 | 0 | 1 | 0.99249 | -0.052669 | 0.4 | 1 | 1.1 | 0.9
117 | 1 | 0.00083148 | 0.00020839 | 0 | 0 | 1 | 0.99936 | -0.004431 | 0.4 | 1 | 1.1 | 0.9
121 | 1 | 0.002096 | 0.00052531 | 0 | 0 | 1 | 0.99337 | -0.046461 | 0.4 | 1 | 1.1 | 0.9
118 | 1 | 0.0012173 | 0.00030509 | 0 | 0 | 1 | 0.99337 | -0.04648 | 0.4 | 1 | 1.1 | 0.9
116 | 1 | 0.0027829 | 0.00069747 | 0 | 0 | 1 | 0.99235 | -0.053656 | 0.4 | 1 | 1.1 | 0.9
95 | 1 | 0.0066808 | 0.0016744 | 0 | 0 | 1 | 0.99694 | -0.021546 | 0.4 | 1 | 1.1 | 0.9
96 | 1 | 0.00088733 | 0.00022238 | 0 | 0 | 1 | 0.99774 | -0.015925 | 0.4 | 1 | 1.1 | 0.9
97 | 1 | 0 | 0 | 0 | 0 | 1 | 0.99656 | -0.024226 | 0.4 | 1 | 1.1 | 0.9
98 | 1 | 0.0011088 | 0.0002779 | 0 | 0 | 1 | 0.99802 | -0.013919 | 0.4 | 1 | 1.1 | 0.9
99 | 1 | 0.0016776 | 0.00042045 | 0 | 0 | 1 | 0.99755 | -0.017262 | 0.4 | 1 | 1.1 | 0.9
100 | 1 | 0.0045489 | 0.0011401 | 0 | 0 | 1 | 0.99614 | -0.027177 | 0.4 | 1 | 1.1 | 0.9
125 | 1 | 0.001331 | 0.00033359 | 0 | 0 | 1 | 0.99516 | -0.034394 | 0.4 | 1 | 1.1 | 0.9
101 | 1 | 0.00071908 | 0.00018022 | 0 | 0 | 1 | 0.99809 | -0.013459 | 0.4 | 1 | 1.1 | 0.9
103 | 1 | 0.0013332 | 0.00033414 | 0 | 0 | 1 | 0.99836 | -0.0115 | 0.4 | 1 | 1.1 | 0.9
104 | 1 | 0.00070609 | 0.00017696 | 0 | 0 | 1 | 0.99851 | -0.010487 | 0.4 | 1 | 1.1 | 0.9
105 | 1 | 0.0006188 | 0.00015509 | 0 | 0 | 1 | 0.99886 | -0.008023 | 0.4 | 1 | 1.1 | 0.9
106 | 1 | 0.0013498 | 0.00033829 | 0 | 0 | 1 | 0.99894 | -0.0074615 | 0.4 | 1 | 1.1 | 0.9
107 | 1 | 0.00071738 | 0.00017979 | 0 | 0 | 1 | 0.99936 | -0.0044782 | 0.4 | 1 | 1.1 | 0.9
108 | 1 | 0.00084458 | 0.00021167 | 0 | 0 | 1 | 0.99942 | -0.0040638 | 0.4 | 1 | 1.1 | 0.9
109 | 3 | 0.0013663 | 0.00034242 | 0 | 0 | 1 | 1 | 0 | 0.4 | 1 | 1.1 | 0.9
110 | 1 | 0.001518 | 0.00038045 | 0 | 0 | 1 | 0.99096 | -0.063524 | 0.4 | 1 | 1.1 | 0.9
111 | 1 | 0.0021784 | 0.00054597 | 0 | 0 | 1 | 0.98894 | -0.077783 | 0.4 | 1 | 1.1 | 0.9
112 | 1 | 0.0024543 | 0.00061509 | 0 | 0 | 1 | 0.99149 | -0.059774 | 0.4 | 1 | 1.1 | 0.9
113 | 1 | 0.0040359 | 0.0010115 | 0 | 0 | 1 | 0.98822 | -0.082888 | 0.4 | 1 | 1.1 | 0.9
114 | 1 | 0.001412 | 0.00035389 | 0 | 0 | 1 | 0.99199 | -0.056236 | 0.4 | 1 | 1.1 | 0.9
122 | 1 | 0.0025931 | 0.00064988 | 0 | 0 | 1 | 0.99327 | -0.047141 | 0.4 | 1 | 1.1 | 0.9
123 | 1 | 0.0011339 | 0.00028419 | 0 | 0 | 1 | 0.99327 | -0.047165 | 0.4 | 1 | 1.1 | 0.9
124 | 1 | 0.00015688 | 3.9317e-05 | 0 | 0 | 1 | 0.99514 | -0.034548 | 0.4 | 1 | 1.1 | 0.9

## generator_data
GEN_BUS | PG | QG | QMAX | QMIN | VG | MBASE | GEN_STATUS | PMAX | PMIN
109 | 0.065938 | 0.016547 | 10 | -10 | 1 | 100 | 1 | 10 | 0

## branch_data
F_BUS | T_BUS | BR_R | BR_X | BR_B | RATE_A | RATE_B | RATE_C | TAP | SHIFT | BR_STATUS | ANGMIN | ANGMAX | P_in | Q_in | P_out | Q_out
84 | 85 | 1.6774 | 0.64516 | 1.6928e-09 | 0 | 0 | 0 | 0 | 0 | 1 | -90 | 90 | -0.034111 | -0.0085606 | 0.034132 | 0.0085685
84 | 86 | 8.9806 | 3.4541 | 9.063e-09 | 0 | 0 | 0 | 0 | 0 | 1 | -90 | 90 | 0.031455 | 0.0078949 | -0.03136 | -0.0078592
85 | 87 | 1.9425 | 0.74711 | 1.9603e-09 | 0 | 0 | 0 | 0 | 0 | 1 | -90 | 90 | -0.038017 | -0.0095422 | 0.038047 | 0.0095535
86 | 88 | 0.7696 | 0.296 | 7.7666e-10 | 0 | 0 | 0 | 0 | 0 | 1 | -90 | 90 | 0.013293 | 0.0033312 | -0.013291 | -0.0033307
86 | 89 | 2.921 | 1.1235 | 2.9478e-09 | 0 | 0 | 0 | 0 | 0 | 1 | -90 | 90 | 0.018067 | 0.004528 | -0.018057 | -0.0045244
87 | 90 | 2.0296 | 0.7806 | 2.0482e-09 | 0 | 0 | 0 | 0 | 0 | 1 | -90 | 90 | -0.040927 | -0.010275 | 0.040963 | 0.010289
87 | 91 | 2.5558 | 0.98299 | 2.5792e-09 | 0 | 0 | 0 | 0 | 0 | 1 | -90 | 90 | 0.00288 | 0.00072157 | -0.0028798 | -0.00072174
88 | 92 | 0.918 | 0.35308 | 9.2642e-10 | 0 | 0 | 0 | 0 | 0 | 1 | -90 | 90 | 0.0070982 | 0.0017787 | -0.0070977 | -0.0017786
88 | 93 | 1.8565 | 0.71406 | 1.8736e-09 | 0 | 0 | 0 | 0 | 0 | 1 | -90 | 90 | 0.0061932 | 0.001552 | -0.0061924 | -0.0015519
89 | 94 | 3.174 | 1.2208 | 3.2031e-09 | 0 | 0 | 0 | 0 | 0 | 1 | -90 | 90 | 0.015638 | 0.0039181 | -0.015629 | -0.0039152
90 | 117 | 0.62751 | 0.24135 | 6.3327e-10 | 0 | 0 | 0 | 0 | 0 | 1 | -90 | 90 | -0.040963 | -0.010289 | 0.040975 | 0.010293
92 | 121 | 1.0217 | 0.39297 | 1.0311e-09 | 0 | 0 | 0 | 0 | 0 | 1 | -90 | 90 | 0.0058237 | 0.0014593 | -0.0058234 | -0.0014593
93 | 118 | 0.99787 | 0.38379 | 1.007e-09 | 0 | 0 | 0 | 0 | 0 | 1 | -90 | 90 | 0.0012173 | 0.00030499 | -0.0012173 | -0.00030509
94 | 116 | 0.87791 | 0.33766 | 8.8596e-10 | 0 | 0 | 0 | 0 | 0 | 1 | -90 | 90 | 0.014412 | 0.0036101 | -0.01441 | -0.0036094
117 | 109 | 1.3856 | 0.53291 | 1.3983e-09 | 0 | 0 | 0 | 0 | 0 | 1 | -90 | 90 | -0.041806 | -0.010501 | 0.041832 | 0.010511
121 | 122 | 2.343 | 0.90115 | 2.3645e-09 | 0 | 0 | 0 | 0 | 0 | 1 | -90 | 90 | 0.0037273 | 0.00093395 | -0.003727 | -0.00093404
116 | 114 | 2.8413 | 1.0928 | 2.8674e-09 | 0 | 0 | 0 | 0 | 0 | 1 | -90 | 90 | 0.011627 | 0.0029119 | -0.011623 | -0.0029106
95 | 96 | 5.6874 | 2.1875 | 5.7396e-09 | 0 | 0 | 0 | 0 | 0 | 1 | -90 | 90 | -0.012724 | -0.0031785 | 0.012734 | 0.0031817
95 | 97 | 5.6696 | 2.1806 | 5.7216e-09 | 0 | 0 | 0 | 0 | 0 | 1 | -90 | 90 | 0.006043 | 0.0015041 | -0.0060407 | -0.0015038
96 | 98 | 1.6923 | 0.65087 | 1.7078e-09 | 0 | 0 | 0 | 0 | 0 | 1 | -90 | 90 | -0.015299 | -0.0038236 | 0.015303 | 0.0038251
96 | 99 | 10.3052 | 3.9635 | 1.04e-08 | 0 | 0 | 0 | 0 | 0 | 1 | -90 | 90 | 0.0016779 | 0.00041953 | -0.0016776 | -0.00042045
97 | 100 | 8.3828 | 3.2242 | 8.4597e-09 | 0 | 0 | 0 | 0 | 0 | 1 | -90 | 90 | 0.0045508 | 0.0011399 | -0.0045489 | -0.0011401
97 | 125 | 85.9023 | 33.0394 | 8.6691e-08 | 0 | 0 | 0 | 0 | 0 | 1 | -90 | 90 | 0.0014899 | 0.00036386 | -0.0014879 | -0.00037168
98 | 101 | 0.3614 | 0.139 | 3.6471e-10 | 0 | 0 | 0 | 0 | 0 | 1 | -90 | 90 | -0.016412 | -0.004103 | 0.016413 | 0.0041033
125 | 124 | 12.2867 | 4.7256 | 1.2399e-08 | 0 | 0 | 0 | 0 | 0 | 1 | -90 | 90 | 0.00015688 | 3.809e-05 | -0.00015688 | -3.9317e-05
101 | 103 | 1.4781 | 0.56851 | 1.4917e-09 | 0 | 0 | 0 | 0 | 0 | 1 | -90 | 90 | -0.017132 | -0.0042835 | 0.017137 | 0.0042852
103 | 104 | 0.70896 | 0.27268 | 7.1546e-10 | 0 | 0 | 0 | 0 | 0 | 1 | -90 | 90 | -0.01847 | -0.0046193 | 0.018472 | 0.0046202
104 | 105 | 1.6631 | 0.63966 | 1.6784e-09 | 0 | 0 | 0 | 0 | 0 | 1 | -90 | 90 | -0.019179 | -0.0047972 | 0.019185 | 0.0047995
105 | 106 | 0.36734 | 0.14129 | 3.7071e-10 | 0 | 0 | 0 | 0 | 0 | 1 | -90 | 90 | -0.019804 | -0.0049546 | 0.019805 | 0.0049552
106 | 107 | 1.8282 | 0.70314 | 1.8449e-09 | 0 | 0 | 0 | 0 | 0 | 1 | -90 | 90 | -0.021155 | -0.0052935 | 0.021164 | 0.0052966
107 | 108 | 0.24579 | 0.094533 | 2.4804e-10 | 0 | 0 | 0 | 0 | 0 | 1 | -90 | 90 | -0.021881 | -0.0054764 | 0.021883 | 0.0054769
108 | 109 | 2.322 | 0.89307 | 2.3433e-09 | 0 | 0 | 0 | 0 | 0 | 1 | -90 | 90 | -0.022727 | -0.0056885 | 0.02274 | 0.0056932
110 | 111 | 29.185 | 11.225 | 2.9453e-08 | 0 | 0 | 0 | 0 | 0 | 1 | -90 | 90 | 0.0062294 | 0.0015588 | -0.0062171 | -0.001557
110 | 112 | 6.1779 | 2.3761 | 6.2346e-09 | 0 | 0 | 0 | 0 | 0 | 1 | -90 | 90 | -0.0077474 | -0.0019392 | 0.0077514 | 0.0019402
111 | 113 | 16.0771 | 6.1835 | 1.6225e-08 | 0 | 0 | 0 | 0 | 0 | 1 | -90 | 90 | 0.0040387 | 0.001011 | -0.0040359 | -0.0010115
112 | 114 | 4.4326 | 1.7049 | 4.4733e-09 | 0 | 0 | 0 | 0 | 0 | 1 | -90 | 90 | -0.010206 | -0.0025553 | 0.010211 | 0.0025567
122 | 123 | 0.26951 | 0.10366 | 2.7198e-10 | 0 | 0 | 0 | 0 | 0 | 1 | -90 | 90 | 0.0011339 | 0.00028416 | -0.0011339 | -0.00028419