## bus_data
BUS_I | BUS_TYPE | Pd | Qd | Gs | Bs | area | Vm | Va | baseKV | zone | Vmax | Vmin
1 | 1 | 0.00029723 | 7.4492e-05 | 0 | 0 | 1 | 0.98695 | -0.092938 | 0.4 | 1 | 1.1 | 0.9
2 | 1 | 0.00059481 | 0.00014907 | 0 | 0 | 1 | 0.98696 | -0.092926 | 0.4 | 1 | 1.1 | 0.9
3 | 1 | 0.00030919 | 7.7491e-05 | 0 | 0 | 1 | 0.98696 | -0.092892 | 0.4 | 1 | 1.1 | 0.9
5 | 1 | 0.00046205 | 0.0001158 | 0 | 0 | 1 | 0.98777 | -0.087125 | 0.4 | 1 | 1.1 | 0.9
6 | 1 | 0.00022582 | 5.6596e-05 | 0 | 0 | 1 | 0.98773 | -0.087406 | 0.4 | 1 | 1.1 | 0.9
8 | 1 | 0.00020734 | 5.1964e-05 | 0 | 0 | 1 | 0.98702 | -0.092447 | 0.4 | 1 | 1.1 | 0.9
9 | 1 | 0.00027625 | 6.9236e-05 | 0 | 0 | 1 | 0.99056 | -0.067102 | 0.4 | 1 | 1.1 | 0.9
4 | 1 | 0.00022713 | 5.6924e-05 | 0 | 0 | 1 | 0.98698 | -0.09279 | 0.4 | 1 | 1.1 | 0.9
7 | 1 | 0.00030746 | 7.7056e-05 | 0 | 0 | 1 | 0.98699 | -0.092666 | 0.4 | 1 | 1.1 | 0.9
58 | 1 | 0.00022554 | 5.6525e-05 | 0 | 0 | 1 | 0.98714 | -0.091671 | 0.4 | 1 | 1.1 | 0.9
57 | 1 | 0.00020151 | 5.0502e-05 | 0 | 0 | 1 | 0.98711 | -0.091843 | 0.4 | 1 | 1.1 | 0.9
124 | 1 | 0.0002992 | 7.4988e-05 | 0 | 0 | 1 | 0.9866 | -0.095535 | 0.4 | 1 | 1.1 | 0.9
125 | 1 | 0.0003021 | 7.5713e-05 | 0 | 0 | 1 | 0.98627 | -0.097907 | 0.4 | 1 | 1.1 | 0.9
60 | 1 | 0.00028669 | 7.1852e-05 | 0 | 0 | 1 | 0.98702 | -0.092475 | 0.4 | 1 | 1.1 | 0.9
10 | 1 | 0.00019353 | 4.8503e-05 | 0 | 0 | 1 | 0.9909 | -0.064615 | 0.4 | 1 | 1.1 | 0.9
11 | 1 | 0.0003444 | 8.6314e-05 | 0 | 0 | 1 | 0.99112 | -0.06309 | 0.4 | 1 | 1.1 | 0.9
12 | 1 | 0.00030603 | 7.6698e-05 | 0 | 0 | 1 | 0.9913 | -0.061784 | 0.4 | 1 | 1.1 | 0.9
13 | 1 | 0.00065542 | 0.00016426 | 0 | 0 | 1 | 0.99263 | -0.052274 | 0.4 | 1 | 1.1 | 0.9
64 | 1 | 0.00077474 | 0.00019417 | 0 | 0 | 1 | 0.986 | -0.099855 | 0.4 | 1 | 1.1 | 0.9
65 | 1 | 0 | 0 | 0 | 0 | 1 | 0.98598 | -0.099971 | 0.4 | 1 | 1.1 | 0.9
51 | 1 | 0.0014941 | 0.00037446 | 0 | 0 | 1 | 0.98671 | -0.094655 | 0.4 | 1 | 1.1 | 0.9
66 | 1 | 0.00033123 | 8.3014e-05 | 0 | 0 | 1 | 0.98598 | -0.099996 | 0.4 | 1 | 1.1 | 0.9
14 | 1 | 0.0009128 | 0.00022877 | 0 | 0 | 1 | 0.9943 | -0.040364 | 0.4 | 1 | 1.1 | 0.9
52 | 1 | 0.00060092 | 0.00015061 | 0 | 0 | 1 | 0.98818 | -0.084111 | 0.4 | 1 | 1.1 | 0.9
69 | 1 | 0.00093091 | 0.00023331 | 0 | 0 | 1 | 0.9873 | -0.090398 | 0.4 | 1 | 1.1 | 0.9
15 | 1 | 0 | 0 | 0 | 0 | 1 | 0.9953 | -0.033229 | 0.4 | 1 | 1.1 | 0.9
18 | 3 | 0.0016452 | 0.00041232 | 0 | 0 | 1 | 1 | 0 | 0.4 | 1 | 1.1 | 0.9
27 | 1 | 0.00092397 | 0.00023157 | 0 | 0 | 1 | 0.99961 | -0.0027345 | 0.4 | 1 | 1.1 | 0.9
16 | 1 | 0 | 0 | 0 | 0 | 1 | 0.99443 | -0.038795 | 0.4 | 1 | 1.1 | 0.9
53 | 1 | 0.00088972 | 0.00022299 | 0 | 0 | 1 | 0.98799 | -0.085454 | 0.4 | 1 | 1.1 | 0.9
54 | 1 | 0.001054 | 0.00026415 | 0 | 0 | 1 | 0.98784 | -0.086553 | 0.4 | 1 | 1.1 | 0.9
67 | 1 | 0 | 0 | 0 | 0 | 1 | 0.98695 | -0.092937 | 0.4 | 1 | 1.1 | 0.9
68 | 1 | 0.0016626 | 0.0004167 | 0 | 0 | 1 | 0.98682 | -0.093814 | 0.4 | 1 | 1.1 | 0.9
17 | 1 | 0.0011498 | 0.00028816 | 0 | 0 | 1 | 0.99357 | -0.044808 | 0.4 | 1 | 1.1 | 0.9
24 | 1 | 0 | 0 | 0 | 0 | 1 | 0.99031 | -0.067817 | 0.4 | 1 | 1.1 | 0.9
19 | 1 | 0.0010125 | 0.00025374 | 0 | 0 | 1 | 0.98881 | -0.07848 | 0.4 | 1 | 1.1 | 0.9
20 | 1 | 0.0014913 | 0.00037375 | 0 | 0 | 1 | 0.98898 | -0.077254 | 0.4 | 1 | 1.1 | 0.9
25 | 1 | 0.00075736 | 0.00018981 | 0 | 0 | 1 | 0.98874 | -0.078857 | 0.4 | 1 | 1.1 | 0.9
22 | 1 | 0.0015217 | 0.00038137 | 0 | 0 | 1 | 0.98984 | -0.071108 | 0.4 | 1 | 1.1 | 0.9
28 | 1 | 0 | 0 | 0 | 0 | 1 | 0.99959 | -0.0028985 | 0.4 | 1 | 1.1 | 0.9
21 | 1 | 0.0013463 | 0.0003374 | 0 | 0 | 1 | 0.98921 | -0.075635 | 0.4 | 1 | 1.1 | 0.9
23 | 1 | 0.0018582 | 0.0004657 | 0 | 0 | 1 | 0.98931 | -0.074912 | 0.4 | 1 | 1.1 | 0.9
26 | 1 | 0.0010333 | 0.00025898 | 0 | 0 | 1 | 0.98867 | -0.079352 | 0.4 | 1 | 1.1 | 0.9
30 | 1 | 0.00071323 | 0.00017875 | 0 | 0 | 1 | 0.98791 | -0.084709 | 0.4 | 1 | 1.1 | 0.9
31 | 1 | 0 | 0 | 0 | 0 | 1 | 0.98631 | -0.096094 | 0.4 | 1 | 1.1 | 0.9
29 | 1 | 0.0019945 | 0.00049987 | 0 | 0 | 1 | 0.9994 | -0.0041981 | 0.4 | 1 | 1.1 | 0.9
32 | 1 | 0.0011763 | 0.00029481 | 0 | 0 | 1 | 0.98517 | -0.10421 | 0.4 | 1 | 1.1 | 0.9
33 | 1 | 0.00090197 | 0.00022606 | 0 | 0 | 1 | 0.98581 | -0.099611 | 0.4 | 1 | 1.1 | 0.9
34 | 1 | 0.00079171 | 0.00019842 | 0 | 0 | 1 | 0.98502 | -0.10527 | 0.4 | 1 | 1.1 | 0.9
35 | 1 | 0.00093915 | 0.00023537 | 0 | 0 | 1 | 0.98569 | -0.10052 | 0.4 | 1 | 1.1 | 0.9
38 | 1 | 0.00059839 | 0.00014997 | 0 | 0 | 1 | 0.98481 | -0.1067 | 0.4 | 1 | 1.1 | 0.9
46 | 1 | 0.002477 | 0.00062079 | 0 | 0 | 1 | 0.98559 | -0.10118 | 0.4 | 1 | 1.1 | 0.9
36 | 1 | 0.0010048 | 0.00025183 | 0 | 0 | 1 | 0.98479 | -0.1069 | 0.4 | 1 | 1.1 | 0.9
44 | 1 | 0.0023716 | 0.00059439 | 0 | 0 | 1 | 0.98551 | -0.1018 | 0.4 | 1 | 1.1 | 0.9
37 | 1 | 0.00062658 | 0.00015704 | 0 | 0 | 1 | 0.98458 | -0.10835 | 0.4 | 1 | 1.1 | 0.9
39 | 1 | 0 | 0 | 0 | 0 | 1 | 0.98241 | -0.12383 | 0.4 | 1 | 1.1 | 0.9
40 | 1 | 0.0010691 | 0.00026795 | 0 | 0 | 1 | 0.98169 | -0.12901 | 0.4 | 1 | 1.1 | 0.9
41 | 1 | 0.0010656 | 0.00026707 | 0 | 0 | 1 | 0.98217 | -0.12559 | 0.4 | 1 | 1.1 | 0.9
42 | 1 | 0.0010415 | 0.00026103 | 0 | 0 | 1 | 0.98156 | -0.12989 | 0.4 | 1 | 1.1 | 0.9
43 | 1 | 0.00077474 | 0.00019417 | 0 | 0 | 1 | 0.98212 | -0.12593 | 0.4 | 1 | 1.1 | 0.9
55 | 1 | 0 | 0 | 0 | 0 | 1 | 0.98134 | -0.13151 | 0.4 | 1 | 1.1 | 0.9
56 | 1 | 0.0010836 | 0.00027158 | 0 | 0 | 1 | 0.98132 | -0.1316 | 0.4 | 1 | 1.1 | 0.9
49 | 1 | 0.0020654 | 0.00051764 | 0 | 0 | 1 | 0.98124 | -0.13219 | 0.4 | 1 | 1.1 | 0.9
45 | 1 | 0.0024092 | 0.00060381 | 0 | 0 | 1 | 0.98545 | -0.10215 | 0.4 | 1 | 1.1 | 0.9
48 | 1 | 0 | 0 | 0 | 0 | 1 | 0.98101 | -0.13386 | 0.4 | 1 | 1.1 | 0.9
50 | 1 | 0.0029419 | 0.00073731 | 0 | 0 | 1 | 0.98094 | -0.13437 | 0.4 | 1 | 1.1 | 0.9
59 | 1 | 0.00022546 | 5.6507e-05 | 0 | 0 | 1 | 0.98711 | -0.091886 | 0.4 | 1 | 1.1 | 0.9
63 | 1 | 0.00031934 | 8.0035e-05 | 0 | 0 | 1 | 0.98603 | -0.099574 | 0.4 | 1 | 1.1 | 0.9
130 | 1 | 0.00036654 | 9.1863e-05 | 0 | 0 | 1 | 0.98604 | -0.099556 | 0.4 | 1 | 1.1 | 0.9
129 | 1 | 0.00027034 | 6.7753e-05 | 0 | 0 | 1 | 0.98611 | -0.099001 | 0.4 | 1 | 1.1 | 0.9
127 | 1 | 0.00031149 | 7.8066e-05 | 0 | 0 | 1 | 0.98623 | -0.098154 | 0.4 | 1 | 1.1 | 0.9
128 | 1 | 0.00027599 | 6.9169e-05 | 0 | 0 | 1 | 0.98613 | -0.098871 | 0.4 | 1 | 1.1 | 0.9
126 | 1 | 0.00033249 | 8.3331e-05 | 0 | 0 | 1 | 0.98626 | -0.097971 | 0.4 | 1 | 1.1 | 0.9

## generator_data
GEN_BUS | PG | QG | QMAX | QMIN | VG | MBASE | GEN_STATUS | PMAX | PMIN
18 | 0.055945 | 0.014053 | 10 | -10 | 1 | 100 | 1 | 10 | 0

## branch_data
F_BUS | T_BUS | BR_R | BR_X | BR_B | RATE_A | RATE_B | RATE_C | TAP | SHIFT | BR_STATUS | ANGMIN | ANGMAX | P_in | Q_in | P_out | Q_out
1 | 2 | 0.5277 | 0.20296 | 5.3254e-10 | 0 | 0 | 0 | 0 | 0 | 1 | -90 | 90 | -0.00029723 | -7.4492e-05 | 0.00029723 | 7.4441e-05
2 | 3 | 0.48553 | 0.18674 | 4.8999e-10 | 0 | 0 | 0 | 0 | 0 | 1 | -90 | 90 | -0.00089204 | -0.00022351 | 0.00089204 | 0.00022347
3 | 4 | 1.0735 | 0.4129 | 1.0834e-09 | 0 | 0 | 0 | 0 | 0 | 1 | -90 | 90 | -0.0012012 | -0.00030096 | 0.0012013 | 0.00030086
5 | 6 | 0.96794 | 0.37229 | 9.7682e-10 | 0 | 0 | 0 | 0 | 0 | 1 | -90 | 90 | 0.0036469 | 0.00090762 | -0.0036468 | -0.00090766
5 | 8 | 34.4983 | 13.2686 | 3.4815e-08 | 0 | 0 | 0 | 0 | 0 | 1 | -90 | 90 | 0.0019447 | 0.00048372 | -0.0019433 | -0.00048657
5 | 9 | 41.534 | 15.9746 | 4.1915e-08 | 0 | 0 | 0 | 0 | 0 | 1 | -90 | 90 | -0.0060537 | -0.0015071 | 0.0060702 | 0.0015094
6 | 58 | 15.6428 | 6.0164 | 1.5786e-08 | 0 | 0 | 0 | 0 | 0 | 1 | -90 | 90 | 0.003421 | 0.00085107 | -0.003419 | -0.00085184
8 | 7 | 1.5946 | 0.61332 | 1.6093e-09 | 0 | 0 | 0 | 0 | 0 | 1 | -90 | 90 | 0.0017359 | 0.00043461 | -0.0017359 | -0.00043474
9 | 10 | 4.941 | 1.9004 | 4.9863e-09 | 0 | 0 | 0 | 0 | 0 | 1 | -90 | 90 | -0.0063465 | -0.0015786 | 0.0063486 | 0.001579
4 | 7 | 1.1016 | 0.4237 | 1.1117e-09 | 0 | 0 | 0 | 0 | 0 | 1 | -90 | 90 | -0.0014284 | -0.00035778 | 0.0014284 | 0.00035769
58 | 57 | 0.67734 | 0.26051 | 6.8355e-10 | 0 | 0 | 0 | 0 | 0 | 1 | -90 | 90 | 0.0031935 | 0.00079531 | -0.0031934 | -0.00079535
57 | 59 | 0.17988 | 0.069185 | 1.8153e-10 | 0 | 0 | 0 | 0 | 0 | 1 | -90 | 90 | 0.0029919 | 0.00074485 | -0.0029919 | -0.00074486
124 | 125 | 13.6702 | 5.2578 | 1.3796e-08 | 0 | 0 | 0 | 0 | 0 | 1 | -90 | 90 | 0.0021792 | 0.00054281 | -0.0021785 | -0.00054388
124 | 60 | 15.4684 | 5.9494 | 1.561e-08 | 0 | 0 | 0 | 0 | 0 | 1 | -90 | 90 | -0.0024784 | -0.0006178 | 0.0024795 | 0.00061668
125 | 126 | 0.43154 | 0.16598 | 4.355e-10 | 0 | 0 | 0 | 0 | 0 | 1 | -90 | 90 | 0.0018764 | 0.00046817 | -0.0018764 | -0.00046821
60 | 59 | 2.6663 | 1.0255 | 2.6907e-09 | 0 | 0 | 0 | 0 | 0 | 1 | -90 | 90 | -0.0027662 | -0.00068853 | 0.0027664 | 0.00068835
10 | 11 | 2.9401 | 1.1308 | 2.9671e-09 | 0 | 0 | 0 | 0 | 0 | 1 | -90 | 90 | -0.0065422 | -0.0016275 | 0.0065435 | 0.0016277
11 | 12 | 2.3946 | 0.92101 | 2.4166e-09 | 0 | 0 | 0 | 0 | 0 | 1 | -90 | 90 | -0.0068879 | -0.001714 | 0.0068892 | 0.0017143
12 | 13 | 16.7124 | 6.4279 | 1.6866e-08 | 0 | 0 | 0 | 0 | 0 | 1 | -90 | 90 | -0.0071952 | -0.001791 | 0.0072045 | 0.0017929
13 | 14 | 9.6749 | 3.7211 | 9.7637e-09 | 0 | 0 | 0 | 0 | 0 | 1 | -90 | 90 | -0.01564 | -0.0038954 | 0.015666 | 0.0039042
13 | 52 | 51.8312 | 19.9351 | 5.2307e-08 | 0 | 0 | 0 | 0 | 0 | 1 | -90 | 90 | 0.0077801 | 0.0019382 | -0.0077463 | -0.0019303
64 | 65 | 4.4365 | 1.7063 | 4.4772e-09 | 0 | 0 | 0 | 0 | 0 | 1 | -90 | 90 | 0.00033123 | 8.2489e-05 | -0.00033123 | -8.2922e-05
64 | 51 | 58.2463 | 22.4024 | 5.8781e-08 | 0 | 0 | 0 | 0 | 0 | 1 | -90 | 90 | -0.001106 | -0.00027666 | 0.0011067 | 0.00027124
65 | 66 | 0.93938 | 0.3613 | 9.48e-10 | 0 | 0 | 0 | 0 | 0 | 1 | -90 | 90 | 0.00033123 | 8.2922e-05 | -0.00033123 | -8.3014e-05
51 | 69 | 20.3541 | 7.8285 | 2.0541e-08 | 0 | 0 | 0 | 0 | 0 | 1 | -90 | 90 | -0.0026009 | -0.0006457 | 0.0026024 | 0.00064428
14 | 15 | 5.4933 | 2.1128 | 5.5437e-09 | 0 | 0 | 0 | 0 | 0 | 1 | -90 | 90 | -0.016578 | -0.004133 | 0.016595 | 0.0041387
52 | 53 | 2.3632 | 0.90892 | 2.3849e-09 | 0 | 0 | 0 | 0 | 0 | 1 | -90 | 90 | 0.0071454 | 0.0017797 | -0.0071441 | -0.0017795
69 | 54 | 9.2545 | 3.5594 | 9.3394e-09 | 0 | 0 | 0 | 0 | 0 | 1 | -90 | 90 | -0.0051967 | -0.001292 | 0.0051994 | 0.0012922
69 | 67 | 19.2476 | 7.4029 | 1.9424e-08 | 0 | 0 | 0 | 0 | 0 | 1 | -90 | 90 | 0.0016634 | 0.00041445 | -0.0016628 | -0.00041612
15 | 18 | 25.7098 | 9.8884 | 2.5946e-08 | 0 | 0 | 0 | 0 | 0 | 1 | -90 | 90 | -0.016595 | -0.0041387 | 0.016671 | 0.0041653
18 | 27 | 12.1508 | 4.6734 | 1.2262e-08 | 0 | 0 | 0 | 0 | 0 | 1 | -90 | 90 | 0.00292 | 0.00072983 | -0.0029189 | -0.00073064
18 | 16 | 14.6253 | 5.6251 | 1.476e-08 | 0 | 0 | 0 | 0 | 0 | 1 | -90 | 90 | 0.034709 | 0.0087451 | -0.034522 | -0.0086745
27 | 28 | 1.0663 | 0.41013 | 1.0761e-09 | 0 | 0 | 0 | 0 | 0 | 1 | -90 | 90 | 0.0019949 | 0.00049907 | -0.0019949 | -0.00049916
16 | 17 | 2.2527 | 0.86641 | 2.2733e-09 | 0 | 0 | 0 | 0 | 0 | 1 | -90 | 90 | 0.034522 | 0.0086745 | -0.034493 | -0.0086637
53 | 54 | 2.2054 | 0.84823 | 2.2256e-09 | 0 | 0 | 0 | 0 | 0 | 1 | -90 | 90 | 0.0062543 | 0.0015565 | -0.0062534 | -0.0015563
67 | 68 | 6.6794 | 2.569 | 6.7407e-09 | 0 | 0 | 0 | 0 | 0 | 1 | -90 | 90 | 0.0016628 | 0.00041612 | -0.0016626 | -0.0004167
17 | 24 | 8.8824 | 3.4163 | 8.9639e-09 | 0 | 0 | 0 | 0 | 0 | 1 | -90 | 90 | 0.033343 | 0.0083755 | -0.033237 | -0.0083355
24 | 25 | 5.4338 | 2.0899 | 5.4837e-09 | 0 | 0 | 0 | 0 | 0 | 1 | -90 | 90 | 0.026 | 0.0065276 | -0.02596 | -0.0065129
24 | 22 | 5.7727 | 2.2203 | 5.8257e-09 | 0 | 0 | 0 | 0 | 0 | 1 | -90 | 90 | 0.0072372 | 0.0018079 | -0.0072339 | -0.0018072
19 | 20 | 15.3388 | 5.8995 | 1.548e-08 | 0 | 0 | 0 | 0 | 0 | 1 | -90 | 90 | -0.0010124 | -0.00025374 | 0.0010126 | 0.0002523
20 | 21 | 8.1961 | 3.1524 | 8.2714e-09 | 0 | 0 | 0 | 0 | 0 | 1 | -90 | 90 | -0.0025039 | -0.00062604 | 0.0025044 | 0.00062545
25 | 26 | 0.25051 | 0.09635 | 2.5281e-10 | 0 | 0 | 0 | 0 | 0 | 1 | -90 | 90 | 0.025203 | 0.006323 | -0.025201 | -0.0063224
22 | 23 | 25.9769 | 9.9911 | 2.6215e-08 | 0 | 0 | 0 | 0 | 0 | 1 | -90 | 90 | 0.0018591 | 0.00046351 | -0.0018582 | -0.0004657
22 | 21 | 14.9067 | 5.7333 | 1.5043e-08 | 0 | 0 | 0 | 0 | 0 | 1 | -90 | 90 | 0.0038531 | 0.0009623 | -0.0038507 | -0.00096285
28 | 29 | 8.4657 | 3.256 | 8.5433e-09 | 0 | 0 | 0 | 0 | 0 | 1 | -90 | 90 | 0.0019949 | 0.00049916 | -0.0019945 | -0.00049987
26 | 30 | 2.8258 | 1.0868 | 2.8517e-09 | 0 | 0 | 0 | 0 | 0 | 1 | -90 | 90 | 0.024168 | 0.0060634 | -0.02415 | -0.0060568
30 | 31 | 6.1745 | 2.3748 | 6.2312e-09 | 0 | 0 | 0 | 0 | 0 | 1 | -90 | 90 | 0.023436 | 0.0058781 | -0.0234 | -0.0058645
31 | 32 | 7.1887 | 2.7649 | 7.2547e-09 | 0 | 0 | 0 | 0 | 0 | 1 | -90 | 90 | 0.014294 | 0.0035826 | -0.014278 | -0.0035771
31 | 33 | 4.8927 | 1.8818 | 4.9376e-09 | 0 | 0 | 0 | 0 | 0 | 1 | -90 | 90 | 0.0091056 | 0.0022819 | -0.0091012 | -0.0022807
32 | 34 | 1.0202 | 0.3924 | 1.0296e-09 | 0 | 0 | 0 | 0 | 0 | 1 | -90 | 90 | 0.013102 | 0.0032823 | -0.0131 | -0.0032817
33 | 35 | 1.3955 | 0.53674 | 1.4083e-09 | 0 | 0 | 0 | 0 | 0 | 1 | -90 | 90 | 0.0081992 | 0.0020546 | -0.0081982 | -0.0020544
34 | 38 | 1.4732 | 0.5666 | 1.4867e-09 | 0 | 0 | 0 | 0 | 0 | 1 | -90 | 90 | 0.012308 | 0.0030832 | -0.012306 | -0.0030824
35 | 46 | 1.1664 | 0.44861 | 1.1771e-09 | 0 | 0 | 0 | 0 | 0 | 1 | -90 | 90 | 0.007259 | 0.001819 | -0.0072583 | -0.0018188
38 | 36 | 0.21167 | 0.081411 | 2.1361e-10 | 0 | 0 | 0 | 0 | 0 | 1 | -90 | 90 | 0.011707 | 0.0029325 | -0.011707 | -0.0029324
46 | 44 | 1.6149 | 0.62111 | 1.6297e-09 | 0 | 0 | 0 | 0 | 0 | 1 | -90 | 90 | 0.0047814 | 0.0011981 | -0.004781 | -0.0011981
36 | 37 | 1.7114 | 0.65824 | 1.7271e-09 | 0 | 0 | 0 | 0 | 0 | 1 | -90 | 90 | 0.010702 | 0.0026805 | -0.0107 | -0.0026799
44 | 45 | 1.8886 | 0.72638 | 1.9059e-09 | 0 | 0 | 0 | 0 | 0 | 1 | -90 | 90 | 0.0024094 | 0.00060367 | -0.0024092 | -0.00060381
37 | 39 | 19.3511 | 7.4427 | 1.9529e-08 | 0 | 0 | 0 | 0 | 0 | 1 | -90 | 90 | 0.010073 | 0.0025228 | -0.010052 | -0.0025165
39 | 40 | 7.9172 | 3.0451 | 7.9898e-09 | 0 | 0 | 0 | 0 | 0 | 1 | -90 | 90 | 0.008211 | 0.0020567 | -0.0082051 | -0.0020552
39 | 41 | 11.9178 | 4.5838 | 1.2027e-08 | 0 | 0 | 0 | 0 | 0 | 1 | -90 | 90 | 0.0018408 | 0.00045972 | -0.0018404 | -0.00046071
40 | 42 | 1.5449 | 0.59419 | 1.5591e-09 | 0 | 0 | 0 | 0 | 0 | 1 | -90 | 90 | 0.007136 | 0.0017873 | -0.0071351 | -0.0017871
41 | 43 | 5.5321 | 2.1277 | 5.5829e-09 | 0 | 0 | 0 | 0 | 0 | 1 | -90 | 90 | 0.00077477 | 0.00019364 | -0.00077474 | -0.00019417
42 | 55 | 3.3197 | 1.2768 | 3.3502e-09 | 0 | 0 | 0 | 0 | 0 | 1 | -90 | 90 | 0.0060936 | 0.0015261 | -0.0060923 | -0.0015259
55 | 56 | 1.1109 | 0.42725 | 1.121e-09 | 0 | 0 | 0 | 0 | 0 | 1 | -90 | 90 | 0.0010836 | 0.00027148 | -0.0010836 | -0.00027158
55 | 49 | 1.711 | 0.65808 | 1.7267e-09 | 0 | 0 | 0 | 0 | 0 | 1 | -90 | 90 | 0.0050087 | 0.0012544 | -0.0050082 | -0.0012544
49 | 48 | 7.1186 | 2.7379 | 7.184e-09 | 0 | 0 | 0 | 0 | 0 | 1 | -90 | 90 | 0.0029428 | 0.00073676 | -0.0029421 | -0.00073719
48 | 50 | 2.1544 | 0.82861 | 2.1742e-09 | 0 | 0 | 0 | 0 | 0 | 1 | -90 | 90 | 0.0029421 | 0.00073719 | -0.0029419 | -0.00073732
63 | 130 | 0.72324 | 0.27817 | 7.2988e-10 | 0 | 0 | 0 | 0 | 0 | 1 | -90 | 90 | -0.00031934 | -8.0035e-05 | 0.00031934 | 7.9964e-05
130 | 129 | 10.19 | 3.9192 | 1.0284e-08 | 0 | 0 | 0 | 0 | 0 | 1 | -90 | 90 | -0.00068588 | -0.00017183 | 0.00068593 | 0.00017085
129 | 128 | 1.71 | 0.6577 | 1.7257e-09 | 0 | 0 | 0 | 0 | 0 | 1 | -90 | 90 | -0.00095627 | -0.0002386 | 0.00095629 | 0.00023844
127 | 128 | 7.3003 | 2.8078 | 7.3673e-09 | 0 | 0 | 0 | 0 | 0 | 1 | -90 | 90 | 0.0012324 | 0.00030694 | -0.0012323 | -0.00030761
127 | 126 | 1.4823 | 0.57013 | 1.496e-09 | 0 | 0 | 0 | 0 | 0 | 1 | -90 | 90 | -0.0015439 | -0.000385 | 0.0015439 | 0.00038487