## bus_data
BUS_I | BUS_TYPE | Pd | Qd | Gs | Bs | area | Vm | Va | baseKV | zone | Vmax | Vmin
131 | 1 | 0.0052475 | 0.0013152 | 0 | 0 | 1 | 0.99219 | -0.054862 | 0.4 | 1 | 1.1 | 0.9
92 | 1 | 0 | 0 | 0 | 0 | 1 | 0.99303 | -0.048878 | 0.4 | 1 | 1.1 | 0.9
132 | 1 | 0.0017197 | 0.00043099 | 0 | 0 | 1 | 0.99186 | -0.057167 | 0.4 | 1 | 1.1 | 0.9
133 | 1 | 0.0071806 | 0.0017996 | 0 | 0 | 1 | 0.99184 | -0.057276 | 0.4 | 1 | 1.1 | 0.9
70 | 1 | 0.00070274 | 0.00017612 | 0 | 0 | 1 | 0.99167 | -0.058487 | 0.4 | 1 | 1.1 | 0.9
71 | 1 | 0.00059858 | 0.00015002 | 0 | 0 | 1 | 0.98225 | -0.12501 | 0.4 | 1 | 1.1 | 0.9
72 | 1 | 0 | 0 | 0 | 0 | 1 | 0.98228 | -0.12478 | 0.4 | 1 | 1.1 | 0.9
123 | 1 | 0.0032947 | 0.00082573 | 0 | 0 | 1 | 0.98269 | -0.12169 | 0.4 | 1 | 1.1 | 0.9
73 | 1 | 0.0046785 | 0.0011725 | 0 | 0 | 1 | 0.98281 | -0.12081 | 0.4 | 1 | 1.1 | 0.9
74 | 1 | 0.0013104 | 0.00032842 | 0 | 0 | 1 | 0.98287 | -0.1204 | 0.4 | 1 | 1.1 | 0.9
76 | 1 | 0.0022789 | 0.00057114 | 0 | 0 | 1 | 0.98299 | -0.11951 | 0.4 | 1 | 1.1 | 0.9
79 | 1 | 0.00054294 | 0.00013607 | 0 | 0 | 1 | 0.98314 | -0.11843 | 0.4 | 1 | 1.1 | 0.9
77 | 1 | 0 | 0 | 0 | 0 | 1 | 0.9961 | -0.027281 | 0.4 | 1 | 1.1 | 0.9
91 | 1 | 0.00095264 | 0.00023875 | 0 | 0 | 1 | 0.99664 | -0.023537 | 0.4 | 1 | 1.1 | 0.9
78 | 1 | 0 | 0 | 0 | 0 | 1 | 0.99694 | -0.021382 | 0.4 | 1 | 1.1 | 0.9
93 | 1 | 0.0030423 | 0.00076247 | 0 | 0 | 1 | 0.99654 | -0.02426 | 0.4 | 1 | 1.1 | 0.9
89 | 1 | 0 | 0 | 0 | 0 | 1 | 0.99715 | -0.019912 | 0.4 | 1 | 1.1 | 0.9
80 | 1 | 0.00065154 | 0.00016329 | 0 | 0 | 1 | 0.98333 | -0.11714 | 0.4 | 1 | 1.1 | 0.9
81 | 1 | 0.0090095 | 0.002258 | 0 | 0 | 1 | 0.9834 | -0.1166 | 0.4 | 1 | 1.1 | 0.9
82 | 1 | 0.0014609 | 0.00036614 | 0 | 0 | 1 | 0.98375 | -0.11413 | 0.4 | 1 | 1.1 | 0.9
83 | 1 | 0.0012156 | 0.00030466 | 0 | 0 | 1 | 0.98337 | -0.11685 | 0.4 | 1 | 1.1 | 0.9
84 | 1 | 0.0033008 | 0.00082726 | 0 | 0 | 1 | 0.98448 | -0.10892 | 0.4 | 1 | 1.1 | 0.9
119 | 1 | 0.0035329 | 0.00088543 | 0 | 0 | 1 | 0.98319 | -0.1181 | 0.4 | 1 | 1.1 | 0.9
116 | 1 | 0.0054666 | 0.00137 | 0 | 0 | 1 | 0.98488 | -0.10605 | 0.4 | 1 | 1.1 | 0.9
85 | 1 | 0.0010261 | 0.00025716 | 0 | 0 | 1 | 0.99818 | -0.012722 | 0.4 | 1 | 1.1 | 0.9
86 | 3 | 0.00086217 | 0.00021608 | 0 | 0 | 1 | 1 | 0 | 0.4 | 1 | 1.1 | 0.9
87 | 1 | 0 | 0 | 0 | 0 | 1 | 0.99785 | -0.015047 | 0.4 | 1 | 1.1 | 0.9
88 | 1 | 0.0021207 | 0.00053151 | 0 | 0 | 1 | 0.9968 | -0.022205 | 0.4 | 1 | 1.1 | 0.9
90 | 1 | 0.0029238 | 0.00073277 | 0 | 0 | 1 | 0.99333 | -0.046445 | 0.4 | 1 | 1.1 | 0.9
94 | 1 | 0 | 0 | 0 | 0 | 1 | 0.99181 | -0.057128 | 0.4 | 1 | 1.1 | 0.9
95 | 1 | 0.0010639 | 0.00026664 | 0 | 0 | 1 | 0.99636 | -0.0255 | 0.4 | 1 | 1.1 | 0.9
103 | 1 | 0 | 0 | 0 | 0 | 1 | 0.99132 | -0.060585 | 0.4 | 1 | 1.1 | 0.9
111 | 1 | 0.0016023 | 0.00040159 | 0 | 0 | 1 | 0.99162 | -0.058455 | 0.4 | 1 | 1.1 | 0.9
96 | 1 | 0.0011292 | 0.00028301 | 0 | 0 | 1 | 0.99634 | -0.025669 | 0.4 | 1 | 1.1 | 0.9
97 | 1 | 0.0010425 | 0.00026128 | 0 | 0 | 1 | 0.98924 | -0.075324 | 0.4 | 1 | 1.1 | 0.9
106 | 1 | 0 | 0 | 0 | 0 | 1 | 0.98932 | -0.074722 | 0.4 | 1 | 1.1 | 0.9
98 | 1 | 0.0020414 | 0.00051163 | 0 | 0 | 1 | 0.98989 | -0.070707 | 0.4 | 1 | 1.1 | 0.9
99 | 1 | 0.0025967 | 0.00065079 | 0 | 0 | 1 | 0.99088 | -0.063697 | 0.4 | 1 | 1.1 | 0.9
100 | 1 | 0.0010495 | 0.00026304 | 0 | 0 | 1 | 0.98948 | -0.073589 | 0.4 | 1 | 1.1 | 0.9
101 | 1 | 0 | 0 | 0 | 0 | 1 | 0.99106 | -0.062389 | 0.4 | 1 | 1.1 | 0.9
102 | 1 | 0 | 0 | 0 | 0 | 1 | 0.98942 | -0.074027 | 0.4 | 1 | 1.1 | 0.9
104 | 1 | 0.0017988 | 0.00045083 | 0 | 0 | 1 | 0.99088 | -0.063681 | 0.4 | 1 | 1.1 | 0.9
105 | 1 | 0.0011625 | 0.00029134 | 0 | 0 | 1 | 0.98935 | -0.074501 | 0.4 | 1 | 1.1 | 0.9
107 | 1 | 0.0032029 | 0.00080272 | 0 | 0 | 1 | 0.991 | -0.062799 | 0.4 | 1 | 1.1 | 0.9
108 | 1 | 0.0024275 | 0.00060839 | 0 | 0 | 1 | 0.98929 | -0.074967 | 0.4 | 1 | 1.1 | 0.9
120 | 1 | 0.0021164 | 0.00053043 | 0 | 0 | 1 | 0.98785 | -0.084984 | 0.4 | 1 | 1.1 | 0.9
109 | 1 | 0.000861 | 0.00021579 | 0 | 0 | 1 | 0.98925 | -0.075202 | 0.4 | 1 | 1.1 | 0.9
110 | 1 | 0.00093987 | 0.00023555 | 0 | 0 | 1 | 0.98923 | -0.075331 | 0.4 | 1 | 1.1 | 0.9
112 | 1 | 0.0032786 | 0.0008217 | 0 | 0 | 1 | 0.99155 | -0.05898 | 0.4 | 1 | 1.1 | 0.9
113 | 1 | 0.0036241 | 0.00090828 | 0 | 0 | 1 | 0.98583 | -0.099324 | 0.4 | 1 | 1.1 | 0.9
114 | 1 | 0.0018815 | 0.00047155 | 0 | 0 | 1 | 0.98512 | -0.10434 | 0.4 | 1 | 1.1 | 0.9
115 | 1 | 0.0019929 | 0.00049946 | 0 | 0 | 1 | 0.98607 | -0.097603 | 0.4 | 1 | 1.1 | 0.9
117 | 1 | 0.0016302 | 0.00040858 | 0 | 0 | 1 | 0.98651 | -0.094473 | 0.4 | 1 | 1.1 | 0.9
118 | 1 | 0.0025346 | 0.00063523 | 0 | 0 | 1 | 0.98718 | -0.089783 | 0.4 | 1 | 1.1 | 0.9
121 | 1 | 0.0011507 | 0.00028839 | 0 | 0 | 1 | 0.98315 | -0.1184 | 0.4 | 1 | 1.1 | 0.9
122 | 1 | 0.0016824 | 0.00042165 | 0 | 0 | 1 | 0.98285 | -0.12054 | 0.4 | 1 | 1.1 | 0.9

## generator_data
GEN_BUS | PG | QG | QMAX | QMIN | VG | MBASE | GEN_STATUS | PMAX | PMIN
86 | 0.10514 | 0.026487 | 10 | -10 | 1 | 100 | 1 | 10 | 0

## branch_data
F_BUS | T_BUS | BR_R | BR_X | BR_B | RATE_A | RATE_B | RATE_C | TAP | SHIFT | BR_STATUS | ANGMIN | ANGMAX | P_in | Q_in | P_out | Q_out
131 | 92 | 5.1642 | 1.9862 | 5.2116e-09 | 0 | 0 | 0 | 0 | 0 | 1 | -90 | 90 | -0.014854 | -0.0037207 | 0.014866 | 0.0037249
131 | 132 | 3.0713 | 1.1813 | 3.0995e-09 | 0 | 0 | 0 | 0 | 0 | 1 | -90 | 90 | 0.0096063 | 0.0024055 | -0.0096032 | -0.0024046
92 | 77 | 18.701 | 7.1927 | 1.8873e-08 | 0 | 0 | 0 | 0 | 0 | 1 | -90 | 90 | -0.014866 | -0.0037249 | 0.014911 | 0.0037402
132 | 133 | 0.17595 | 0.067674 | 1.7757e-10 | 0 | 0 | 0 | 0 | 0 | 1 | -90 | 90 | 0.0078836 | 0.0019737 | -0.0078835 | -0.0019736
133 | 70 | 21.8321 | 8.397 | 2.2032e-08 | 0 | 0 | 0 | 0 | 0 | 1 | -90 | 90 | 0.00070286 | 0.000174 | -0.00070274 | -0.00017612
71 | 72 | 4.6123 | 1.774 | 4.6547e-09 | 0 | 0 | 0 | 0 | 0 | 1 | -90 | 90 | -0.00059858 | -0.00015002 | 0.0005986 | 0.00014958
72 | 123 | 62.3048 | 23.9634 | 6.2876e-08 | 0 | 0 | 0 | 0 | 0 | 1 | -90 | 90 | -0.0005986 | -0.00014958 | 0.00059884 | 0.0001436
123 | 122 | 3.6649 | 1.4096 | 3.6986e-09 | 0 | 0 | 0 | 0 | 0 | 1 | -90 | 90 | -0.0038935 | -0.00096933 | 0.0038941 | 0.00096921
73 | 74 | 1.0889 | 0.41879 | 1.0989e-09 | 0 | 0 | 0 | 0 | 0 | 1 | -90 | 90 | -0.0046784 | -0.0011725 | 0.0046787 | 0.0011725
74 | 76 | 1.8719 | 0.71995 | 1.889e-09 | 0 | 0 | 0 | 0 | 0 | 1 | -90 | 90 | -0.0059891 | -0.001501 | 0.0059898 | 0.0015011
76 | 79 | 1.6447 | 0.63257 | 1.6598e-09 | 0 | 0 | 0 | 0 | 0 | 1 | -90 | 90 | -0.0082687 | -0.0020722 | 0.0082699 | 0.0020725
79 | 80 | 1.8477 | 0.71066 | 1.8647e-09 | 0 | 0 | 0 | 0 | 0 | 1 | -90 | 90 | -0.0088129 | -0.0022086 | 0.0088145 | 0.002209
77 | 91 | 3.2516 | 1.2506 | 3.2814e-09 | 0 | 0 | 0 | 0 | 0 | 1 | -90 | 90 | -0.014911 | -0.0037402 | 0.014918 | 0.0037428
91 | 89 | 2.9623 | 1.1393 | 2.9894e-09 | 0 | 0 | 0 | 0 | 0 | 1 | -90 | 90 | -0.015871 | -0.0039816 | 0.015879 | 0.0039843
78 | 93 | 7.1003 | 2.7309 | 7.1654e-09 | 0 | 0 | 0 | 0 | 0 | 1 | -90 | 90 | 0.0052379 | 0.0013114 | -0.0052358 | -0.0013113
78 | 89 | 3.6258 | 1.3945 | 3.6591e-09 | 0 | 0 | 0 | 0 | 0 | 1 | -90 | 90 | -0.0052379 | -0.0013114 | 0.005239 | 0.0013115
93 | 95 | 7.2997 | 2.8076 | 7.3666e-09 | 0 | 0 | 0 | 0 | 0 | 1 | -90 | 90 | 0.0021935 | 0.00054887 | -0.0021931 | -0.00054946
89 | 87 | 2.9892 | 1.1497 | 3.0166e-09 | 0 | 0 | 0 | 0 | 0 | 1 | -90 | 90 | -0.021118 | -0.0052958 | 0.021132 | 0.005301
80 | 81 | 0.71389 | 0.27457 | 7.2044e-10 | 0 | 0 | 0 | 0 | 0 | 1 | -90 | 90 | -0.009466 | -0.0023723 | 0.0094667 | 0.0023725
81 | 82 | 1.6857 | 0.64834 | 1.7012e-09 | 0 | 0 | 0 | 0 | 0 | 1 | -90 | 90 | -0.018476 | -0.0046305 | 0.018483 | 0.0046328
82 | 83 | 2.9754 | 1.1444 | 3.0027e-09 | 0 | 0 | 0 | 0 | 0 | 1 | -90 | 90 | 0.011484 | 0.0028715 | -0.011479 | -0.0028701
82 | 84 | 2.09 | 0.80384 | 2.1092e-09 | 0 | 0 | 0 | 0 | 0 | 1 | -90 | 90 | -0.031427 | -0.0078704 | 0.03145 | 0.0078789
83 | 119 | 1.5255 | 0.58674 | 1.5395e-09 | 0 | 0 | 0 | 0 | 0 | 1 | -90 | 90 | 0.010264 | 0.0025654 | -0.010262 | -0.0025649
84 | 116 | 1.0394 | 0.39976 | 1.0489e-09 | 0 | 0 | 0 | 0 | 0 | 1 | -90 | 90 | -0.034751 | -0.0087061 | 0.034764 | 0.0087113
119 | 121 | 0.5546 | 0.21331 | 5.5969e-10 | 0 | 0 | 0 | 0 | 0 | 1 | -90 | 90 | 0.0067291 | 0.0016795 | -0.0067288 | -0.0016794
116 | 114 | 0.5394 | 0.20746 | 5.4435e-10 | 0 | 0 | 0 | 0 | 0 | 1 | -90 | 90 | -0.040231 | -0.010081 | 0.04024 | 0.010085
85 | 86 | 7.4755 | 2.8752 | 7.5441e-09 | 0 | 0 | 0 | 0 | 0 | 1 | -90 | 90 | -0.022165 | -0.0055606 | 0.022204 | 0.005575
85 | 87 | 1.4296 | 0.54985 | 1.4427e-09 | 0 | 0 | 0 | 0 | 0 | 1 | -90 | 90 | 0.021139 | 0.0053035 | -0.021132 | -0.005301
86 | 88 | 3.554 | 1.3669 | 3.5866e-09 | 0 | 0 | 0 | 0 | 0 | 1 | -90 | 90 | 0.082073 | 0.020696 | -0.081819 | -0.020599
88 | 90 | 3.9572 | 1.522 | 3.9935e-09 | 0 | 0 | 0 | 0 | 0 | 1 | -90 | 90 | 0.079698 | 0.020067 | -0.079429 | -0.019964
90 | 94 | 1.8022 | 0.69315 | 1.8187e-09 | 0 | 0 | 0 | 0 | 0 | 1 | -90 | 90 | 0.076505 | 0.019232 | -0.076392 | -0.019188
94 | 103 | 0.62179 | 0.23915 | 6.275e-10 | 0 | 0 | 0 | 0 | 0 | 1 | -90 | 90 | 0.071509 | 0.017965 | -0.071475 | -0.017952
94 | 111 | 3.4802 | 1.3385 | 3.5121e-09 | 0 | 0 | 0 | 0 | 0 | 1 | -90 | 90 | 0.0048821 | 0.0012232 | -0.0048812 | -0.0012232
95 | 96 | 1.9425 | 0.74713 | 1.9604e-09 | 0 | 0 | 0 | 0 | 0 | 1 | -90 | 90 | 0.0011292 | 0.00028282 | -0.0011292 | -0.00028301
103 | 107 | 0.49516 | 0.19044 | 4.997e-10 | 0 | 0 | 0 | 0 | 0 | 1 | -90 | 90 | 0.057536 | 0.01446 | -0.057518 | -0.014454
103 | 101 | 1.6548 | 0.63645 | 1.67e-09 | 0 | 0 | 0 | 0 | 0 | 1 | -90 | 90 | 0.013939 | 0.0034913 | -0.013936 | -0.0034901
111 | 112 | 2.0513 | 0.78895 | 2.0701e-09 | 0 | 0 | 0 | 0 | 0 | 1 | -90 | 90 | 0.0032789 | 0.00082159 | -0.0032786 | -0.0008217
97 | 106 | 7.3434 | 2.8244 | 7.4107e-09 | 0 | 0 | 0 | 0 | 0 | 1 | -90 | 90 | -0.0010425 | -0.00026128 | 0.0010426 | 0.00026059
106 | 102 | 8.4232 | 3.2397 | 8.5005e-09 | 0 | 0 | 0 | 0 | 0 | 1 | -90 | 90 | -0.0010426 | -0.00026059 | 0.0010427 | 0.0002598
98 | 99 | 9.38 | 3.6077 | 9.4661e-09 | 0 | 0 | 0 | 0 | 0 | 1 | -90 | 90 | -0.0095286 | -0.002386 | 0.0095378 | 0.0023886
98 | 100 | 4.9021 | 1.8854 | 4.9471e-09 | 0 | 0 | 0 | 0 | 0 | 1 | -90 | 90 | 0.0074872 | 0.0018743 | -0.0074842 | -0.0018737
99 | 101 | 1.3769 | 0.52957 | 1.3895e-09 | 0 | 0 | 0 | 0 | 0 | 1 | -90 | 90 | -0.012135 | -0.0030394 | 0.012137 | 0.0030401
100 | 102 | 0.86606 | 0.3331 | 8.7401e-10 | 0 | 0 | 0 | 0 | 0 | 1 | -90 | 90 | 0.0064346 | 0.0016106 | -0.0064342 | -0.0016106
101 | 104 | 9.1667 | 3.5256 | 9.2508e-09 | 0 | 0 | 0 | 0 | 0 | 1 | -90 | 90 | 0.0017992 | 0.00045005 | -0.0017988 | -0.00045083
102 | 105 | 1.1198 | 0.43069 | 1.1301e-09 | 0 | 0 | 0 | 0 | 0 | 1 | -90 | 90 | 0.0053915 | 0.0013508 | -0.0053912 | -0.0013507
105 | 108 | 1.4054 | 0.54054 | 1.4183e-09 | 0 | 0 | 0 | 0 | 0 | 1 | -90 | 90 | 0.0042287 | 0.0010594 | -0.0042284 | -0.0010594
107 | 120 | 5.2361 | 2.0139 | 5.2842e-09 | 0 | 0 | 0 | 0 | 0 | 1 | -90 | 90 | 0.054315 | 0.013651 | -0.054148 | -0.013587
108 | 109 | 1.6579 | 0.63766 | 1.6731e-09 | 0 | 0 | 0 | 0 | 0 | 1 | -90 | 90 | 0.0018009 | 0.00045103 | -0.0018009 | -0.00045118
120 | 118 | 1.1743 | 0.45167 | 1.1851e-09 | 0 | 0 | 0 | 0 | 0 | 1 | -90 | 90 | 0.052031 | 0.013057 | -0.051997 | -0.013043
109 | 110 | 1.7504 | 0.67323 | 1.7665e-09 | 0 | 0 | 0 | 0 | 0 | 1 | -90 | 90 | 0.00093989 | 0.00023539 | -0.00093987 | -0.00023555
113 | 114 | 1.5051 | 0.5789 | 1.5189e-09 | 0 | 0 | 0 | 0 | 0 | 1 | -90 | 90 | 0.042151 | 0.010568 | -0.042122 | -0.010557
113 | 115 | 0.47635 | 0.18321 | 4.8072e-10 | 0 | 0 | 0 | 0 | 0 | 1 | -90 | 90 | -0.045775 | -0.011476 | 0.045786 | 0.01148
115 | 117 | 0.83077 | 0.31953 | 8.3839e-10 | 0 | 0 | 0 | 0 | 0 | 1 | -90 | 90 | -0.047779 | -0.01198 | 0.0478 | 0.011987
117 | 118 | 1.2048 | 0.46338 | 1.2158e-09 | 0 | 0 | 0 | 0 | 0 | 1 | -90 | 90 | -0.04943 | -0.012396 | 0.049462 | 0.012408
121 | 122 | 4.7864 | 1.8409 | 4.8303e-09 | 0 | 0 | 0 | 0 | 0 | 1 | -90 | 90 | 0.0055781 | 0.001391 | -0.0055765 | -0.0013909