## bus_data
BUS_I | BUS_TYPE | Pd | Qd | Gs | Bs | area | Vm | Va | baseKV | zone | Vmax | Vmin
1 | 1 | 0.0017612 | 0.00044139 | 0 | 0 | 1 | 0.9735 | -0.18726 | 0.4 | 1 | 1.1 | 0.9
2 | 1 | 0 | 0 | 0 | 0 | 1 | 0.97354 | -0.18703 | 0.4 | 1 | 1.1 | 0.9
4 | 1 | 0 | 0 | 0 | 0 | 1 | 0.97374 | -0.18558 | 0.4 | 1 | 1.1 | 0.9
5 | 1 | 0 | 0 | 0 | 0 | 1 | 0.97202 | -0.19799 | 0.4 | 1 | 1.1 | 0.9
3 | 1 | 0 | 0 | 0 | 0 | 1 | 0.97117 | -0.20421 | 0.4 | 1 | 1.1 | 0.9
6 | 1 | 0 | 0 | 0 | 0 | 1 | 0.97139 | -0.20261 | 0.4 | 1 | 1.1 | 0.9
7 | 1 | 0.0011176 | 0.0002801 | 0 | 0 | 1 | 0.97114 | -0.20443 | 0.4 | 1 | 1.1 | 0.9
8 | 1 | 0.0013794 | 0.0003457 | 0 | 0 | 1 | 0.97525 | -0.17466 | 0.4 | 1 | 1.1 | 0.9
9 | 1 | 0.0012492 | 0.00031307 | 0 | 0 | 1 | 0.97193 | -0.1987 | 0.4 | 1 | 1.1 | 0.9
112 | 1 | 0.0028168 | 0.00070595 | 0 | 0 | 1 | 0.97775 | -0.15665 | 0.4 | 1 | 1.1 | 0.9
136 | 1 | 0.0015314 | 0.00038382 | 0 | 0 | 1 | 0.97781 | -0.15619 | 0.4 | 1 | 1.1 | 0.9
10 | 1 | 0.001456 | 0.00036492 | 0 | 0 | 1 | 0.97136 | -0.20283 | 0.4 | 1 | 1.1 | 0.9
11 | 1 | 0.0013434 | 0.00033668 | 0 | 0 | 1 | 0.97156 | -0.20138 | 0.4 | 1 | 1.1 | 0.9
17 | 1 | 0.001171 | 0.00029348 | 0 | 0 | 1 | 0.98791 | -0.085051 | 0.4 | 1 | 1.1 | 0.9
24 | 1 | 0.0014946 | 0.00037458 | 0 | 0 | 1 | 0.9876 | -0.087226 | 0.4 | 1 | 1.1 | 0.9
23 | 1 | 0.00097047 | 0.00024322 | 0 | 0 | 1 | 0.98829 | -0.08227 | 0.4 | 1 | 1.1 | 0.9
32 | 1 | 0 | 0 | 0 | 0 | 1 | 0.97778 | -0.15641 | 0.4 | 1 | 1.1 | 0.9
12 | 1 | 0.0017061 | 0.0004276 | 0 | 0 | 1 | 0.97135 | -0.20291 | 0.4 | 1 | 1.1 | 0.9
93 | 1 | 0 | 0 | 0 | 0 | 1 | 0.97876 | -0.14939 | 0.4 | 1 | 1.1 | 0.9
30 | 1 | 0.0012573 | 0.0003151 | 0 | 0 | 1 | 0.97776 | -0.1566 | 0.4 | 1 | 1.1 | 0.9
13 | 1 | 0 | 0 | 0 | 0 | 1 | 0.97115 | -0.20439 | 0.4 | 1 | 1.1 | 0.9
14 | 1 | 0 | 0 | 0 | 0 | 1 | 0.97105 | -0.20512 | 0.4 | 1 | 1.1 | 0.9
15 | 1 | 0 | 0 | 0 | 0 | 1 | 0.97087 | -0.20643 | 0.4 | 1 | 1.1 | 0.9
16 | 1 | 0.0010114 | 0.00025348 | 0 | 0 | 1 | 0.97077 | -0.20718 | 0.4 | 1 | 1.1 | 0.9
22 | 1 | 0.0015097 | 0.00037837 | 0 | 0 | 1 | 0.98832 | -0.082058 | 0.4 | 1 | 1.1 | 0.9
19 | 1 | 0 | 0 | 0 | 0 | 1 | 0.98811 | -0.083023 | 0.4 | 1 | 1.1 | 0.9
20 | 1 | 0 | 0 | 0 | 0 | 1 | 0.98686 | -0.091813 | 0.4 | 1 | 1.1 | 0.9
21 | 1 | 0.0009486 | 0.00023774 | 0 | 0 | 1 | 0.98874 | -0.078574 | 0.4 | 1 | 1.1 | 0.9
169 | 1 | 0.0014018 | 0.00035133 | 0 | 0 | 1 | 0.98605 | -0.097575 | 0.4 | 1 | 1.1 | 0.9
173 | 1 | 0.0023754 | 0.00059532 | 0 | 0 | 1 | 0.98941 | -0.073899 | 0.4 | 1 | 1.1 | 0.9
111 | 1 | 0.001105 | 0.00027693 | 0 | 0 | 1 | 0.98104 | -0.13313 | 0.4 | 1 | 1.1 | 0.9
100 | 1 | 0.0017797 | 0.00044603 | 0 | 0 | 1 | 0.98106 | -0.133 | 0.4 | 1 | 1.1 | 0.9
151 | 1 | 0.00089647 | 0.00022468 | 0 | 0 | 1 | 0.98527 | -0.10306 | 0.4 | 1 | 1.1 | 0.9
171 | 1 | 0.00084745 | 0.00021239 | 0 | 0 | 1 | 0.98968 | -0.071987 | 0.4 | 1 | 1.1 | 0.9
26 | 1 | 0.0063941 | 0.0016025 | 0 | 0 | 1 | 0.98894 | -0.077663 | 0.4 | 1 | 1.1 | 0.9
27 | 1 | 0 | 0 | 0 | 0 | 1 | 0.98986 | -0.07113 | 0.4 | 1 | 1.1 | 0.9
25 | 1 | 0.0021866 | 0.00054801 | 0 | 0 | 1 | 0.98888 | -0.078083 | 0.4 | 1 | 1.1 | 0.9
39 | 1 | 0 | 0 | 0 | 0 | 1 | 0.97165 | -0.2027 | 0.4 | 1 | 1.1 | 0.9
46 | 1 | 0 | 0 | 0 | 0 | 1 | 0.9714 | -0.20448 | 0.4 | 1 | 1.1 | 0.9
37 | 1 | 0.00066846 | 0.00016753 | 0 | 0 | 1 | 0.97182 | -0.20143 | 0.4 | 1 | 1.1 | 0.9
48 | 1 | 0.00061481 | 0.00015409 | 0 | 0 | 1 | 0.9713 | -0.20521 | 0.4 | 1 | 1.1 | 0.9
47 | 1 | 0.00065432 | 0.00016399 | 0 | 0 | 1 | 0.97133 | -0.20503 | 0.4 | 1 | 1.1 | 0.9
137 | 1 | 0.00087458 | 0.00021919 | 0 | 0 | 1 | 0.98984 | -0.071269 | 0.4 | 1 | 1.1 | 0.9
92 | 1 | 0.000964 | 0.0002416 | 0 | 0 | 1 | 0.9921 | -0.055314 | 0.4 | 1 | 1.1 | 0.9
91 | 1 | 0.0014858 | 0.00037239 | 0 | 0 | 1 | 0.99239 | -0.053264 | 0.4 | 1 | 1.1 | 0.9
28 | 1 | 0.0015671 | 0.00039274 | 0 | 0 | 1 | 0.99172 | -0.057947 | 0.4 | 1 | 1.1 | 0.9
172 | 1 | 0.00082028 | 0.00020558 | 0 | 0 | 1 | 0.99194 | -0.056412 | 0.4 | 1 | 1.1 | 0.9
174 | 1 | 0.00072438 | 0.00018155 | 0 | 0 | 1 | 0.99133 | -0.060697 | 0.4 | 1 | 1.1 | 0.9
84 | 1 | 0 | 0 | 0 | 0 | 1 | 0.99218 | -0.054687 | 0.4 | 1 | 1.1 | 0.9
31 | 1 | 0 | 0 | 0 | 0 | 1 | 0.97878 | -0.14923 | 0.4 | 1 | 1.1 | 0.9
33 | 1 | 0.0039004 | 0.00097754 | 0 | 0 | 1 | 0.97881 | -0.14905 | 0.4 | 1 | 1.1 | 0.9
34 | 1 | 0.0016109 | 0.00040373 | 0 | 0 | 1 | 0.97878 | -0.14927 | 0.4 | 1 | 1.1 | 0.9
94 | 1 | 0.0014063 | 0.00035246 | 0 | 0 | 1 | 0.97913 | -0.14678 | 0.4 | 1 | 1.1 | 0.9
95 | 1 | 0.0030946 | 0.00077558 | 0 | 0 | 1 | 0.97826 | -0.15298 | 0.4 | 1 | 1.1 | 0.9
96 | 1 | 0.0023933 | 0.00059983 | 0 | 0 | 1 | 0.98023 | -0.1389 | 0.4 | 1 | 1.1 | 0.9
157 | 1 | 0.0020419 | 0.00051174 | 0 | 0 | 1 | 0.99188 | -0.05682 | 0.4 | 1 | 1.1 | 0.9
158 | 1 | 0.0013339 | 0.00033431 | 0 | 0 | 1 | 0.99198 | -0.056115 | 0.4 | 1 | 1.1 | 0.9
35 | 1 | 0.0004851 | 0.00012158 | 0 | 0 | 1 | 0.97183 | -0.20138 | 0.4 | 1 | 1.1 | 0.9
36 | 1 | 0.00066476 | 0.0001666 | 0 | 0 | 1 | 0.97186 | -0.20117 | 0.4 | 1 | 1.1 | 0.9
38 | 1 | 0.00057516 | 0.00014415 | 0 | 0 | 1 | 0.9719 | -0.20085 | 0.4 | 1 | 1.1 | 0.9
40 | 1 | 0.00042124 | 0.00010557 | 0 | 0 | 1 | 0.97192 | -0.20073 | 0.4 | 1 | 1.1 | 0.9
41 | 1 | 0.00039707 | 9.9515e-05 | 0 | 0 | 1 | 0.97202 | -0.19999 | 0.4 | 1 | 1.1 | 0.9
42 | 1 | 0.00053853 | 0.00013497 | 0 | 0 | 1 | 0.97201 | -0.20004 | 0.4 | 1 | 1.1 | 0.9
43 | 1 | 0.00038852 | 9.7373e-05 | 0 | 0 | 1 | 0.97352 | -0.18913 | 0.4 | 1 | 1.1 | 0.9
44 | 1 | 0 | 0 | 0 | 0 | 1 | 0.97411 | -0.18482 | 0.4 | 1 | 1.1 | 0.9
49 | 1 | 0.0003772 | 9.4535e-05 | 0 | 0 | 1 | 0.97192 | -0.20085 | 0.4 | 1 | 1.1 | 0.9
45 | 1 | 0.00040404 | 0.00010126 | 0 | 0 | 1 | 0.98103 | -0.13457 | 0.4 | 1 | 1.1 | 0.9
124 | 1 | 0.00031076 | 7.7884e-05 | 0 | 0 | 1 | 0.98362 | -0.11593 | 0.4 | 1 | 1.1 | 0.9
50 | 1 | 0.00035889 | 8.9945e-05 | 0 | 0 | 1 | 0.97189 | -0.20106 | 0.4 | 1 | 1.1 | 0.9
51 | 1 | 0.0004203 | 0.00010534 | 0 | 0 | 1 | 0.97184 | -0.20138 | 0.4 | 1 | 1.1 | 0.9
52 | 1 | 0.00055448 | 0.00013897 | 0 | 0 | 1 | 0.97175 | -0.20205 | 0.4 | 1 | 1.1 | 0.9
53 | 1 | 0.00084417 | 0.00021157 | 0 | 0 | 1 | 0.97172 | -0.20231 | 0.4 | 1 | 1.1 | 0.9
54 | 1 | 0.00031507 | 7.8964e-05 | 0 | 0 | 1 | 0.97165 | -0.20282 | 0.4 | 1 | 1.1 | 0.9
161 | 1 | 0.00036848 | 9.2349e-05 | 0 | 0 | 1 | 0.9838 | -0.11461 | 0.4 | 1 | 1.1 | 0.9
89 | 1 | 0.00032395 | 8.1189e-05 | 0 | 0 | 1 | 0.98358 | -0.11617 | 0.4 | 1 | 1.1 | 0.9
176 | 1 | 0.004014 | 0.001006 | 0 | 0 | 1 | 0.98246 | -0.12309 | 0.4 | 1 | 1.1 | 0.9
175 | 1 | 0.00059817 | 0.00014992 | 0 | 0 | 1 | 0.98253 | -0.12259 | 0.4 | 1 | 1.1 | 0.9
55 | 1 | 0.0023583 | 0.00059104 | 0 | 0 | 1 | 0.99302 | -0.048801 | 0.4 | 1 | 1.1 | 0.9
57 | 1 | 0 | 0 | 0 | 0 | 1 | 0.99311 | -0.048157 | 0.4 | 1 | 1.1 | 0.9
56 | 1 | 0.005041 | 0.0012634 | 0 | 0 | 1 | 0.97724 | -0.16034 | 0.4 | 1 | 1.1 | 0.9
58 | 1 | 0 | 0 | 0 | 0 | 1 | 0.97741 | -0.15913 | 0.4 | 1 | 1.1 | 0.9
59 | 1 | 0.001163 | 0.00029148 | 0 | 0 | 1 | 0.99292 | -0.049504 | 0.4 | 1 | 1.1 | 0.9
60 | 1 | 0.0017234 | 0.00043191 | 0 | 0 | 1 | 0.99387 | -0.042813 | 0.4 | 1 | 1.1 | 0.9
62 | 1 | 0.0028687 | 0.00071897 | 0 | 0 | 1 | 0.97761 | -0.15771 | 0.4 | 1 | 1.1 | 0.9
63 | 1 | 0.00081143 | 0.00020336 | 0 | 0 | 1 | 0.9928 | -0.050406 | 0.4 | 1 | 1.1 | 0.9
64 | 1 | 0.0043927 | 0.0011009 | 0 | 0 | 1 | 0.99481 | -0.036256 | 0.4 | 1 | 1.1 | 0.9
61 | 1 | 0 | 0 | 0 | 0 | 1 | 0.97921 | -0.14628 | 0.4 | 1 | 1.1 | 0.9
67 | 1 | 0.0042359 | 0.0010616 | 0 | 0 | 1 | 0.97947 | -0.14438 | 0.4 | 1 | 1.1 | 0.9
68 | 1 | 0 | 0 | 0 | 0 | 1 | 0.97844 | -0.15177 | 0.4 | 1 | 1.1 | 0.9
85 | 1 | 0.0018805 | 0.00047129 | 0 | 0 | 1 | 0.97794 | -0.15532 | 0.4 | 1 | 1.1 | 0.9
90 | 1 | 0.00091676 | 0.00022976 | 0 | 0 | 1 | 0.99266 | -0.051388 | 0.4 | 1 | 1.1 | 0.9
75 | 1 | 0.0018333 | 0.00045947 | 0 | 0 | 1 | 0.99577 | -0.029493 | 0.4 | 1 | 1.1 | 0.9
71 | 1 | 0.0010336 | 0.00025905 | 0 | 0 | 1 | 0.97999 | -0.1407 | 0.4 | 1 | 1.1 | 0.9
73 | 1 | 0.0019253 | 0.00048252 | 0 | 0 | 1 | 0.978 | -0.15493 | 0.4 | 1 | 1.1 | 0.9
65 | 1 | 0.0058851 | 0.0014749 | 0 | 0 | 1 | 0.99635 | -0.025358 | 0.4 | 1 | 1.1 | 0.9
66 | 1 | 0 | 0 | 0 | 0 | 1 | 0.99656 | -0.023876 | 0.4 | 1 | 1.1 | 0.9
69 | 1 | 0 | 0 | 0 | 0 | 1 | 0.99806 | -0.013495 | 0.4 | 1 | 1.1 | 0.9
70 | 1 | 0 | 0 | 0 | 0 | 1 | 0.99562 | -0.030476 | 0.4 | 1 | 1.1 | 0.9
74 | 3 | 0.0043446 | 0.0010889 | 0 | 0 | 1 | 1 | 0 | 0.4 | 1 | 1.1 | 0.9
76 | 1 | 0.0050464 | 0.0012647 | 0 | 0 | 1 | 0.99519 | -0.033469 | 0.4 | 1 | 1.1 | 0.9
77 | 1 | 0.0024421 | 0.00061204 | 0 | 0 | 1 | 0.99514 | -0.033782 | 0.4 | 1 | 1.1 | 0.9
131 | 1 | 0.00099037 | 0.00024821 | 0 | 0 | 1 | 0.9804 | -0.13776 | 0.4 | 1 | 1.1 | 0.9
130 | 1 | 0.0031733 | 0.00079531 | 0 | 0 | 1 | 0.99481 | -0.036065 | 0.4 | 1 | 1.1 | 0.9
144 | 1 | 0 | 0 | 0 | 0 | 1 | 0.99459 | -0.037669 | 0.4 | 1 | 1.1 | 0.9
132 | 1 | 0.00086531 | 0.00021687 | 0 | 0 | 1 | 0.98086 | -0.13448 | 0.4 | 1 | 1.1 | 0.9
128 | 1 | 0.0030334 | 0.00076024 | 0 | 0 | 1 | 0.99438 | -0.039071 | 0.4 | 1 | 1.1 | 0.9
166 | 1 | 0.0050493 | 0.0012655 | 0 | 0 | 1 | 0.99172 | -0.057719 | 0.4 | 1 | 1.1 | 0.9
83 | 1 | 0.0046208 | 0.0011581 | 0 | 0 | 1 | 0.99452 | -0.038136 | 0.4 | 1 | 1.1 | 0.9
78 | 1 | 0.0023639 | 0.00059245 | 0 | 0 | 1 | 0.99379 | -0.04331 | 0.4 | 1 | 1.1 | 0.9
79 | 1 | 0.0020313 | 0.00050908 | 0 | 0 | 1 | 0.99394 | -0.04223 | 0.4 | 1 | 1.1 | 0.9
80 | 1 | 0.0021458 | 0.00053779 | 0 | 0 | 1 | 0.99376 | -0.04352 | 0.4 | 1 | 1.1 | 0.9
81 | 1 | 0.0026002 | 0.00065166 | 0 | 0 | 1 | 0.99409 | -0.041202 | 0.4 | 1 | 1.1 | 0.9
82 | 1 | 0.0033391 | 0.00083687 | 0 | 0 | 1 | 0.99338 | -0.046185 | 0.4 | 1 | 1.1 | 0.9
159 | 1 | 0.0066803 | 0.0016742 | 0 | 0 | 1 | 0.99205 | -0.055616 | 0.4 | 1 | 1.1 | 0.9
86 | 1 | 0.00058907 | 0.00014763 | 0 | 0 | 1 | 0.98325 | -0.1186 | 0.4 | 1 | 1.1 | 0.9
87 | 1 | 0.00031733 | 7.953e-05 | 0 | 0 | 1 | 0.98342 | -0.11736 | 0.4 | 1 | 1.1 | 0.9
138 | 1 | 0.00034314 | 8.5999e-05 | 0 | 0 | 1 | 0.98252 | -0.1239 | 0.4 | 1 | 1.1 | 0.9
88 | 1 | 0.0003523 | 8.8294e-05 | 0 | 0 | 1 | 0.98348 | -0.11693 | 0.4 | 1 | 1.1 | 0.9
139 | 1 | 0.00036968 | 9.265e-05 | 0 | 0 | 1 | 0.9823 | -0.12545 | 0.4 | 1 | 1.1 | 0.9
140 | 1 | 0.00042525 | 0.00010658 | 0 | 0 | 1 | 0.98226 | -0.12575 | 0.4 | 1 | 1.1 | 0.9
143 | 1 | 0.000331 | 8.2956e-05 | 0 | 0 | 1 | 0.98226 | -0.12577 | 0.4 | 1 | 1.1 | 0.9
167 | 1 | 0.00035338 | 8.8565e-05 | 0 | 0 | 1 | 0.98223 | -0.12597 | 0.4 | 1 | 1.1 | 0.9
134 | 1 | 0.0021979 | 0.00055085 | 0 | 0 | 1 | 0.9781 | -0.15412 | 0.4 | 1 | 1.1 | 0.9
97 | 1 | 0 | 0 | 0 | 0 | 1 | 0.98128 | -0.13139 | 0.4 | 1 | 1.1 | 0.9
135 | 1 | 0.0032639 | 0.00081802 | 0 | 0 | 1 | 0.97789 | -0.15562 | 0.4 | 1 | 1.1 | 0.9
98 | 1 | 0.001606 | 0.00040251 | 0 | 0 | 1 | 0.98117 | -0.13221 | 0.4 | 1 | 1.1 | 0.9
99 | 1 | 0.0012546 | 0.00031443 | 0 | 0 | 1 | 0.98201 | -0.12622 | 0.4 | 1 | 1.1 | 0.9
101 | 1 | 0.0015512 | 0.00038876 | 0 | 0 | 1 | 0.98257 | -0.12224 | 0.4 | 1 | 1.1 | 0.9
148 | 1 | 0.001459 | 0.00036567 | 0 | 0 | 1 | 0.98317 | -0.11797 | 0.4 | 1 | 1.1 | 0.9
147 | 1 | 0.0014203 | 0.00035597 | 0 | 0 | 1 | 0.98318 | -0.11791 | 0.4 | 1 | 1.1 | 0.9
102 | 1 | 0.0013677 | 0.00034279 | 0 | 0 | 1 | 0.9832 | -0.11784 | 0.4 | 1 | 1.1 | 0.9
103 | 1 | 0.00080696 | 0.00020224 | 0 | 0 | 1 | 0.9829 | -0.11998 | 0.4 | 1 | 1.1 | 0.9
104 | 1 | 0.0019185 | 0.00048081 | 0 | 0 | 1 | 0.98344 | -0.11609 | 0.4 | 1 | 1.1 | 0.9
105 | 1 | 0.0010196 | 0.00025553 | 0 | 0 | 1 | 0.98232 | -0.12406 | 0.4 | 1 | 1.1 | 0.9
106 | 1 | 0 | 0 | 0 | 0 | 1 | 0.98395 | -0.11252 | 0.4 | 1 | 1.1 | 0.9
107 | 1 | 0.0013477 | 0.00033777 | 0 | 0 | 1 | 0.98219 | -0.12497 | 0.4 | 1 | 1.1 | 0.9
108 | 1 | 0.001162 | 0.00029122 | 0 | 0 | 1 | 0.9842 | -0.11071 | 0.4 | 1 | 1.1 | 0.9
109 | 1 | 0.0014632 | 0.00036671 | 0 | 0 | 1 | 0.98362 | -0.11485 | 0.4 | 1 | 1.1 | 0.9
145 | 1 | 0.00078544 | 0.00019685 | 0 | 0 | 1 | 0.9821 | -0.12563 | 0.4 | 1 | 1.1 | 0.9
113 | 1 | 0.00078289 | 0.00019621 | 0 | 0 | 1 | 0.98496 | -0.10531 | 0.4 | 1 | 1.1 | 0.9
165 | 1 | 0.0012568 | 0.00031498 | 0 | 0 | 1 | 0.98326 | -0.11742 | 0.4 | 1 | 1.1 | 0.9
146 | 1 | 0.0007735 | 0.00019386 | 0 | 0 | 1 | 0.98197 | -0.12655 | 0.4 | 1 | 1.1 | 0.9
114 | 1 | 0.0018061 | 0.00045264 | 0 | 0 | 1 | 0.98514 | -0.10408 | 0.4 | 1 | 1.1 | 0.9
115 | 1 | 0.00076406 | 0.00019149 | 0 | 0 | 1 | 0.98568 | -0.10026 | 0.4 | 1 | 1.1 | 0.9
116 | 1 | 0.0010642 | 0.00026672 | 0 | 0 | 1 | 0.98625 | -0.096203 | 0.4 | 1 | 1.1 | 0.9
154 | 1 | 0.0013625 | 0.00034147 | 0 | 0 | 1 | 0.98807 | -0.083376 | 0.4 | 1 | 1.1 | 0.9
152 | 1 | 0.00081132 | 0.00020334 | 0 | 0 | 1 | 0.98844 | -0.080723 | 0.4 | 1 | 1.1 | 0.9
117 | 1 | 0.0012617 | 0.00031621 | 0 | 0 | 1 | 0.99124 | -0.061082 | 0.4 | 1 | 1.1 | 0.9
118 | 1 | 0.0012988 | 0.0003255 | 0 | 0 | 1 | 0.99121 | -0.061257 | 0.4 | 1 | 1.1 | 0.9
119 | 1 | 0.0019619 | 0.00049169 | 0 | 0 | 1 | 0.99149 | -0.059314 | 0.4 | 1 | 1.1 | 0.9
120 | 1 | 0.0017611 | 0.00044138 | 0 | 0 | 1 | 0.9908 | -0.064165 | 0.4 | 1 | 1.1 | 0.9
121 | 1 | 0.0027999 | 0.00070171 | 0 | 0 | 1 | 0.9916 | -0.058508 | 0.4 | 1 | 1.1 | 0.9
122 | 1 | 0.0012424 | 0.00031138 | 0 | 0 | 1 | 0.99043 | -0.066754 | 0.4 | 1 | 1.1 | 0.9
123 | 1 | 0.0038538 | 0.00096584 | 0 | 0 | 1 | 0.99209 | -0.055101 | 0.4 | 1 | 1.1 | 0.9
160 | 1 | 0.0008024 | 0.0002011 | 0 | 0 | 1 | 0.99 | -0.06977 | 0.4 | 1 | 1.1 | 0.9
129 | 1 | 0.0028697 | 0.0007192 | 0 | 0 | 1 | 0.99218 | -0.054457 | 0.4 | 1 | 1.1 | 0.9
170 | 1 | 0.0013344 | 0.00033442 | 0 | 0 | 1 | 0.9897 | -0.071889 | 0.4 | 1 | 1.1 | 0.9
127 | 1 | 0.0028342 | 0.00071033 | 0 | 0 | 1 | 0.99321 | -0.047277 | 0.4 | 1 | 1.1 | 0.9
162 | 1 | 0 | 0 | 0 | 0 | 1 | 0.98426 | -0.11129 | 0.4 | 1 | 1.1 | 0.9
125 | 1 | 0.0013302 | 0.00033339 | 0 | 0 | 1 | 0.99332 | -0.046486 | 0.4 | 1 | 1.1 | 0.9
126 | 1 | 0.0018469 | 0.00046287 | 0 | 0 | 1 | 0.99358 | -0.044714 | 0.4 | 1 | 1.1 | 0.9
133 | 1 | 0.0013911 | 0.00034865 | 0 | 0 | 1 | 0.98159 | -0.12926 | 0.4 | 1 | 1.1 | 0.9
168 | 1 | 0.00074105 | 0.00018573 | 0 | 0 | 1 | 0.98163 | -0.12901 | 0.4 | 1 | 1.1 | 0.9
141 | 1 | 0.00031636 | 7.9287e-05 | 0 | 0 | 1 | 0.98894 | -0.077741 | 0.4 | 1 | 1.1 | 0.9
142 | 1 | 0.00041557 | 0.00010415 | 0 | 0 | 1 | 0.98894 | -0.077724 | 0.4 | 1 | 1.1 | 0.9
164 | 1 | 0.00077797 | 0.00019498 | 0 | 0 | 1 | 0.98516 | -0.10485 | 0.4 | 1 | 1.1 | 0.9
163 | 1 | 0 | 0 | 0 | 0 | 1 | 0.98474 | -0.10785 | 0.4 | 1 | 1.1 | 0.9
156 | 1 | 0.0028115 | 0.00070463 | 0 | 0 | 1 | 0.99016 | -0.068652 | 0.4 | 1 | 1.1 | 0.9
149 | 1 | 0.0007713 | 0.00019331 | 0 | 0 | 1 | 0.98425 | -0.11031 | 0.4 | 1 | 1.1 | 0.9
150 | 1 | 0.0010206 | 0.0002558 | 0 | 0 | 1 | 0.98471 | -0.10701 | 0.4 | 1 | 1.1 | 0.9
153 | 1 | 0.0020461 | 0.00051281 | 0 | 0 | 1 | 0.98894 | -0.077225 | 0.4 | 1 | 1.1 | 0.9
155 | 1 | 0.00111 | 0.00027818 | 0 | 0 | 1 | 0.98939 | -0.074077 | 0.4 | 1 | 1.1 | 0.9

## generator_data
GEN_BUS | PG | QG | QMAX | QMIN | VG | MBASE | GEN_STATUS | PMAX | PMIN
74 | 0.23502 | 0.059229 | 10 | -10 | 1 | 100 | 1 | 10 | 0

## branch_data
F_BUS | T_BUS | BR_R | BR_X | BR_B | RATE_A | RATE_B | RATE_C | TAP | SHIFT | BR_STATUS | ANGMIN | ANGMAX | P_in | Q_in | P_out | Q_out
1 | 2 | 1.6409 | 0.63111 | 1.6559e-09 | 0 | 0 | 0 | 0 | 0 | 1 | -90 | 90 | -0.0017612 | -0.0004414 | 0.0017612 | 0.00044126
2 | 4 | 1.842 | 0.70845 | 1.8589e-09 | 0 | 0 | 0 | 0 | 0 | 1 | -90 | 90 | -0.0096618 | -0.0024143 | 0.0096637 | 0.0024149
2 | 5 | 17.0043 | 6.5401 | 1.716e-08 | 0 | 0 | 0 | 0 | 0 | 1 | -90 | 90 | 0.0079006 | 0.0019731 | -0.0078887 | -0.0019701
4 | 8 | 13.8878 | 5.3415 | 1.4015e-08 | 0 | 0 | 0 | 0 | 0 | 1 | -90 | 90 | -0.0096637 | -0.0024149 | 0.0096782 | 0.0024192
5 | 9 | 1.1089 | 0.42651 | 1.1191e-09 | 0 | 0 | 0 | 0 | 0 | 1 | -90 | 90 | 0.0078887 | 0.0019701 | -0.0078879 | -0.00197
3 | 6 | 17.4937 | 6.7283 | 1.7654e-08 | 0 | 0 | 0 | 0 | 0 | 1 | -90 | 90 | -0.0011176 | -0.00027988 | 0.0011179 | 0.00027831
3 | 7 | 2.4424 | 0.93938 | 2.4648e-09 | 0 | 0 | 0 | 0 | 0 | 1 | -90 | 90 | 0.0011176 | 0.00027988 | -0.0011176 | -0.0002801
6 | 10 | 0.65288 | 0.25111 | 6.5887e-10 | 0 | 0 | 0 | 0 | 0 | 1 | -90 | 90 | 0.0041742 | 0.0010413 | -0.0041741 | -0.0010414
6 | 11 | 2.8211 | 1.0851 | 2.847e-09 | 0 | 0 | 0 | 0 | 0 | 1 | -90 | 90 | -0.0052921 | -0.0013197 | 0.005293 | 0.0013197
8 | 32 | 20.402 | 7.8469 | 2.0589e-08 | 0 | 0 | 0 | 0 | 0 | 1 | -90 | 90 | -0.011058 | -0.0027649 | 0.011085 | 0.0027736
9 | 11 | 4.9276 | 1.8952 | 4.9728e-09 | 0 | 0 | 0 | 0 | 0 | 1 | -90 | 90 | 0.0066387 | 0.0016569 | -0.0066363 | -0.0016564
112 | 136 | 2.0229 | 0.77804 | 2.0415e-09 | 0 | 0 | 0 | 0 | 0 | 1 | -90 | 90 | -0.0028167 | -0.00070595 | 0.0028169 | 0.00070583
136 | 135 | 1.6221 | 0.62389 | 1.637e-09 | 0 | 0 | 0 | 0 | 0 | 1 | -90 | 90 | -0.0043484 | -0.0010896 | 0.0043487 | 0.0010896
10 | 12 | 0.34522 | 0.13278 | 3.4839e-10 | 0 | 0 | 0 | 0 | 0 | 1 | -90 | 90 | 0.0027181 | 0.00067644 | -0.0027181 | -0.00067647
17 | 24 | 18.4119 | 7.0815 | 1.8581e-08 | 0 | 0 | 0 | 0 | 0 | 1 | -90 | 90 | 0.001495 | 0.00037294 | -0.0014946 | -0.00037458
17 | 23 | 13.1791 | 5.0689 | 1.33e-08 | 0 | 0 | 0 | 0 | 0 | 1 | -90 | 90 | -0.002666 | -0.00066641 | 0.002667 | 0.00066551
23 | 22 | 0.73795 | 0.28383 | 7.4472e-10 | 0 | 0 | 0 | 0 | 0 | 1 | -90 | 90 | -0.0036375 | -0.00090873 | 0.0036376 | 0.0009087
32 | 93 | 7.0697 | 2.7191 | 7.1345e-09 | 0 | 0 | 0 | 0 | 0 | 1 | -90 | 90 | -0.012343 | -0.0030885 | 0.012355 | 0.0030925
32 | 30 | 1.8477 | 0.71064 | 1.8646e-09 | 0 | 0 | 0 | 0 | 0 | 1 | -90 | 90 | 0.0012573 | 0.00031494 | -0.0012573 | -0.0003151
12 | 13 | 17.4568 | 6.7141 | 1.7617e-08 | 0 | 0 | 0 | 0 | 0 | 1 | -90 | 90 | 0.001012 | 0.00024887 | -0.0010118 | -0.00025045
93 | 94 | 1.2886 | 0.4956 | 1.3004e-09 | 0 | 0 | 0 | 0 | 0 | 1 | -90 | 90 | -0.025269 | -0.0063295 | 0.025278 | 0.0063329
93 | 95 | 3.4707 | 1.3349 | 3.5025e-09 | 0 | 0 | 0 | 0 | 0 | 1 | -90 | 90 | 0.012915 | 0.003237 | -0.012908 | -0.0032349
13 | 14 | 8.7244 | 3.3556 | 8.8045e-09 | 0 | 0 | 0 | 0 | 0 | 1 | -90 | 90 | 0.0010118 | 0.00025045 | -0.0010117 | -0.00025124
14 | 15 | 15.6417 | 6.016 | 1.5785e-08 | 0 | 0 | 0 | 0 | 0 | 1 | -90 | 90 | 0.0010117 | 0.00025124 | -0.0010115 | -0.00025266
15 | 16 | 9.0998 | 3.4999 | 9.1833e-09 | 0 | 0 | 0 | 0 | 0 | 1 | -90 | 90 | 0.0010115 | 0.00025266 | -0.0010114 | -0.00025349
22 | 26 | 10.8152 | 4.1597 | 1.0914e-08 | 0 | 0 | 0 | 0 | 0 | 1 | -90 | 90 | -0.0051473 | -0.0012871 | 0.0051504 | 0.0012872
19 | 20 | 2.2834 | 0.87822 | 4.6087e-09 | 0 | 0 | 0 | 0 | 0 | 1 | -90 | 90 | 0.049235 | 0.012384 | -0.049175 | -0.012362
19 | 21 | 1.1578 | 0.44532 | 3.5054e-09 | 0 | 0 | 0 | 0 | 0 | 1 | -90 | 90 | -0.049235 | -0.012384 | 0.049266 | 0.012396
20 | 169 | 1.4936 | 0.57446 | 1.5073e-09 | 0 | 0 | 0 | 0 | 0 | 1 | -90 | 90 | 0.049175 | 0.012362 | -0.049135 | -0.012347
21 | 173 | 1.1949 | 0.45958 | 3.6176e-09 | 0 | 0 | 0 | 0 | 0 | 1 | -90 | 90 | -0.050214 | -0.012633 | 0.050247 | 0.012646
169 | 151 | 1.4621 | 0.56235 | 1.4755e-09 | 0 | 0 | 0 | 0 | 0 | 1 | -90 | 90 | 0.047734 | 0.011995 | -0.047697 | -0.011981
173 | 171 | 0.46682 | 0.17954 | 1.4133e-09 | 0 | 0 | 0 | 0 | 0 | 1 | -90 | 90 | -0.052622 | -0.013241 | 0.052636 | 0.013246
111 | 100 | 1.5303 | 0.58859 | 1.5444e-09 | 0 | 0 | 0 | 0 | 0 | 1 | -90 | 90 | -0.0011049 | -0.00027693 | 0.001105 | 0.00027679
100 | 98 | 3.4327 | 1.3203 | 3.4642e-09 | 0 | 0 | 0 | 0 | 0 | 1 | -90 | 90 | -0.0028846 | -0.00072282 | 0.0028849 | 0.00072261
151 | 150 | 1.0696 | 0.41139 | 1.0794e-09 | 0 | 0 | 0 | 0 | 0 | 1 | -90 | 90 | 0.046801 | 0.011757 | -0.046775 | -0.011747
171 | 170 | 0.023606 | 0.0090793 | 7.1468e-11 | 0 | 0 | 0 | 0 | 0 | 1 | -90 | 90 | -0.053484 | -0.013459 | 0.053485 | 0.013459
26 | 27 | 6.0534 | 2.3282 | 6.109e-09 | 0 | 0 | 0 | 0 | 0 | 1 | -90 | 90 | -0.013731 | -0.0034375 | 0.013744 | 0.0034417
26 | 25 | 2.4462 | 0.94084 | 2.4686e-09 | 0 | 0 | 0 | 0 | 0 | 1 | -90 | 90 | 0.0021867 | 0.00054782 | -0.0021866 | -0.00054801
27 | 137 | 2.0272 | 0.77969 | 2.0458e-09 | 0 | 0 | 0 | 0 | 0 | 1 | -90 | 90 | 0.0008746 | 0.000219 | -0.00087458 | -0.00021919
27 | 92 | 13.8138 | 5.313 | 1.3941e-08 | 0 | 0 | 0 | 0 | 0 | 1 | -90 | 90 | -0.014618 | -0.0036607 | 0.01465 | 0.0036716
39 | 46 | 17.0415 | 6.5544 | 1.7198e-08 | 0 | 0 | 0 | 0 | 0 | 1 | -90 | 90 | 0.0012695 | 0.00031578 | -0.0012692 | -0.00031728
39 | 37 | 12.144 | 4.6708 | 1.2255e-08 | 0 | 0 | 0 | 0 | 0 | 1 | -90 | 90 | -0.0012695 | -0.00031578 | 0.0012697 | 0.0003147
46 | 47 | 5.3795 | 2.069 | 5.4289e-09 | 0 | 0 | 0 | 0 | 0 | 1 | -90 | 90 | 0.0012692 | 0.00031728 | -0.0012691 | -0.00031776
37 | 35 | 0.26579 | 0.10223 | 2.6823e-10 | 0 | 0 | 0 | 0 | 0 | 1 | -90 | 90 | -0.0019382 | -0.00048224 | 0.0019382 | 0.00048222
48 | 47 | 3.4048 | 1.3096 | 3.4361e-09 | 0 | 0 | 0 | 0 | 0 | 1 | -90 | 90 | -0.0006148 | -0.00015409 | 0.00061481 | 0.00015377
92 | 91 | 1.6836 | 0.64754 | 1.6991e-09 | 0 | 0 | 0 | 0 | 0 | 1 | -90 | 90 | -0.015614 | -0.0039132 | 0.015619 | 0.0039148
91 | 90 | 1.4072 | 0.54124 | 1.4201e-09 | 0 | 0 | 0 | 0 | 0 | 1 | -90 | 90 | -0.017104 | -0.0042872 | 0.017109 | 0.0042887
28 | 172 | 12.5175 | 4.8144 | 1.2632e-08 | 0 | 0 | 0 | 0 | 0 | 1 | -90 | 90 | -0.0015671 | -0.00039274 | 0.0015674 | 0.00039163
172 | 174 | 3.5865 | 1.3794 | 1.0858e-08 | 0 | 0 | 0 | 0 | 0 | 1 | -90 | 90 | 0.015215 | 0.0038004 | -0.015206 | -0.0037981
172 | 84 | 1.2489 | 0.48033 | 3.781e-09 | 0 | 0 | 0 | 0 | 0 | 1 | -90 | 90 | -0.017602 | -0.0043976 | 0.017606 | 0.0043989
174 | 142 | 14.9275 | 5.7414 | 3.0129e-08 | 0 | 0 | 0 | 0 | 0 | 1 | -90 | 90 | 0.014481 | 0.0036165 | -0.014447 | -0.0036064
84 | 159 | 1.1837 | 0.45526 | 1.1945e-09 | 0 | 0 | 0 | 0 | 0 | 1 | -90 | 90 | 0.010058 | 0.0025202 | -0.010056 | -0.0025198
84 | 82 | 3.9296 | 1.5114 | 1.1897e-08 | 0 | 0 | 0 | 0 | 0 | 1 | -90 | 90 | -0.027664 | -0.0069191 | 0.027697 | 0.0069304
31 | 33 | 1.4019 | 0.53917 | 1.4147e-09 | 0 | 0 | 0 | 0 | 0 | 1 | -90 | 90 | -0.0016109 | -0.0004037 | 0.0016109 | 0.00040358
31 | 34 | 0.31183 | 0.11993 | 3.1469e-10 | 0 | 0 | 0 | 0 | 0 | 1 | -90 | 90 | 0.0016109 | 0.0004037 | -0.0016109 | -0.00040373
33 | 94 | 5.1377 | 1.976 | 5.1848e-09 | 0 | 0 | 0 | 0 | 0 | 1 | -90 | 90 | -0.0055113 | -0.0013811 | 0.0055131 | 0.0013813
94 | 96 | 3.0543 | 1.1747 | 3.0823e-09 | 0 | 0 | 0 | 0 | 0 | 1 | -90 | 90 | -0.032198 | -0.0080666 | 0.032233 | 0.0080798
95 | 134 | 1.4526 | 0.55868 | 1.4659e-09 | 0 | 0 | 0 | 0 | 0 | 1 | -90 | 90 | 0.0098136 | 0.0024593 | -0.009812 | -0.0024589
96 | 97 | 2.7207 | 1.0464 | 2.7457e-09 | 0 | 0 | 0 | 0 | 0 | 1 | -90 | 90 | -0.034626 | -0.0086796 | 0.034662 | 0.0086932
157 | 158 | 4.4214 | 1.7005 | 4.462e-09 | 0 | 0 | 0 | 0 | 0 | 1 | -90 | 90 | -0.0020419 | -0.00051174 | 0.0020421 | 0.00051138
158 | 159 | 1.8957 | 0.72912 | 1.9131e-09 | 0 | 0 | 0 | 0 | 0 | 1 | -90 | 90 | -0.003376 | -0.00084568 | 0.0033762 | 0.00084559
35 | 36 | 1.0731 | 0.41274 | 1.083e-09 | 0 | 0 | 0 | 0 | 0 | 1 | -90 | 90 | -0.0024233 | -0.00060379 | 0.0024234 | 0.00060372
36 | 38 | 1.272 | 0.48923 | 1.2837e-09 | 0 | 0 | 0 | 0 | 0 | 1 | -90 | 90 | -0.0030881 | -0.00077032 | 0.0030882 | 0.00077026
38 | 40 | 0.39242 | 0.15093 | 3.9602e-10 | 0 | 0 | 0 | 0 | 0 | 1 | -90 | 90 | -0.0036634 | -0.0009144 | 0.0036634 | 0.00091439
40 | 41 | 2.2211 | 0.85426 | 2.2414e-09 | 0 | 0 | 0 | 0 | 0 | 1 | -90 | 90 | -0.0040847 | -0.00102 | 0.0040851 | 0.0010199
41 | 42 | 1.0916 | 0.41984 | 1.1016e-09 | 0 | 0 | 0 | 0 | 0 | 1 | -90 | 90 | 0.00053852 | 0.00013487 | -0.00053851 | -0.00013497
41 | 43 | 26.452 | 10.1738 | 2.6695e-08 | 0 | 0 | 0 | 0 | 0 | 1 | -90 | 90 | -0.0050207 | -0.0012543 | 0.0050282 | 0.0012546
43 | 44 | 9.7423 | 3.7471 | 9.8317e-09 | 0 | 0 | 0 | 0 | 0 | 1 | -90 | 90 | -0.0054167 | -0.001352 | 0.0054199 | 0.0013523
44 | 49 | 67.7872 | 26.072 | 6.8409e-08 | 0 | 0 | 0 | 0 | 0 | 1 | -90 | 90 | 0.0028767 | 0.00071255 | -0.0028704 | -0.00071661
44 | 45 | 74.1885 | 28.534 | 7.4869e-08 | 0 | 0 | 0 | 0 | 0 | 1 | -90 | 90 | -0.0082966 | -0.0020648 | 0.0083537 | 0.0020797
49 | 50 | 1.057 | 0.40654 | 1.0667e-09 | 0 | 0 | 0 | 0 | 0 | 1 | -90 | 90 | 0.0024932 | 0.00062207 | -0.0024932 | -0.00062215
45 | 124 | 26.4092 | 10.1574 | 2.6652e-08 | 0 | 0 | 0 | 0 | 0 | 1 | -90 | 90 | -0.0087578 | -0.0021809 | 0.0087801 | 0.0021869
124 | 161 | 1.3171 | 0.50657 | 1.3292e-09 | 0 | 0 | 0 | 0 | 0 | 1 | -90 | 90 | -0.012499 | -0.0031122 | 0.012501 | 0.0031129
124 | 89 | 0.85848 | 0.33018 | 8.6636e-10 | 0 | 0 | 0 | 0 | 0 | 1 | -90 | 90 | 0.0034077 | 0.0008474 | -0.0034076 | -0.00084744
50 | 51 | 1.8322 | 0.7047 | 1.849e-09 | 0 | 0 | 0 | 0 | 0 | 1 | -90 | 90 | 0.0021343 | 0.0005322 | -0.0021342 | -0.00053234
51 | 52 | 4.7491 | 1.8266 | 4.7927e-09 | 0 | 0 | 0 | 0 | 0 | 1 | -90 | 90 | 0.0017139 | 0.000427 | -0.0017138 | -0.00042739
52 | 53 | 2.6719 | 1.0276 | 2.6964e-09 | 0 | 0 | 0 | 0 | 0 | 1 | -90 | 90 | 0.0011593 | 0.00028843 | -0.0011592 | -0.00028867
53 | 54 | 19.7206 | 7.5849 | 1.9902e-08 | 0 | 0 | 0 | 0 | 0 | 1 | -90 | 90 | 0.00031509 | 7.7094e-05 | -0.00031506 | -7.8965e-05
161 | 162 | 3.2177 | 1.2376 | 3.2473e-09 | 0 | 0 | 0 | 0 | 0 | 1 | -90 | 90 | -0.012869 | -0.0032053 | 0.012875 | 0.0032072
89 | 88 | 3.0722 | 1.1816 | 3.1004e-09 | 0 | 0 | 0 | 0 | 0 | 1 | -90 | 90 | 0.0030837 | 0.00076625 | -0.0030834 | -0.00076643
176 | 175 | 1.5495 | 0.59594 | 1.5637e-09 | 0 | 0 | 0 | 0 | 0 | 1 | -90 | 90 | -0.004014 | -0.001006 | 0.0040143 | 0.001006
175 | 165 | 14.098 | 5.4223 | 1.4227e-08 | 0 | 0 | 0 | 0 | 0 | 1 | -90 | 90 | -0.0046125 | -0.0011559 | 0.0046158 | 0.0011558
55 | 57 | 3.5081 | 1.3493 | 3.5403e-09 | 0 | 0 | 0 | 0 | 0 | 1 | -90 | 90 | -0.0023583 | -0.00059104 | 0.0023585 | 0.00059077
57 | 59 | 0.86557 | 0.33291 | 8.7352e-10 | 0 | 0 | 0 | 0 | 0 | 1 | -90 | 90 | 0.020009 | 0.0050164 | -0.020005 | -0.005015
57 | 60 | 3.0726 | 1.1818 | 3.1008e-09 | 0 | 0 | 0 | 0 | 0 | 1 | -90 | 90 | -0.022367 | -0.0056072 | 0.022384 | 0.0056132
56 | 58 | 2.986 | 1.1484 | 3.0134e-09 | 0 | 0 | 0 | 0 | 0 | 1 | -90 | 90 | -0.0050409 | -0.0012634 | 0.0050418 | 0.0012634
58 | 62 | 3.4944 | 1.344 | 3.5264e-09 | 0 | 0 | 0 | 0 | 0 | 1 | -90 | 90 | -0.0050418 | -0.0012634 | 0.0050428 | 0.0012635
59 | 63 | 0.61484 | 0.23648 | 6.2048e-10 | 0 | 0 | 0 | 0 | 0 | 1 | -90 | 90 | 0.018842 | 0.0047236 | -0.01884 | -0.0047227
60 | 64 | 3.5063 | 1.3486 | 3.5385e-09 | 0 | 0 | 0 | 0 | 0 | 1 | -90 | 90 | -0.024107 | -0.0060452 | 0.024129 | 0.0060532
62 | 85 | 3.7588 | 1.4457 | 3.7933e-09 | 0 | 0 | 0 | 0 | 0 | 1 | -90 | 90 | -0.0079115 | -0.0019824 | 0.0079141 | 0.0019831
63 | 90 | 0.69983 | 0.26917 | 7.0625e-10 | 0 | 0 | 0 | 0 | 0 | 1 | -90 | 90 | 0.018028 | 0.0045194 | -0.018026 | -0.0045185
64 | 75 | 3.0642 | 1.1785 | 3.0923e-09 | 0 | 0 | 0 | 0 | 0 | 1 | -90 | 90 | -0.028522 | -0.0071541 | 0.028548 | 0.0071641
61 | 67 | 2.0241 | 0.77851 | 2.0427e-09 | 0 | 0 | 0 | 0 | 0 | 1 | -90 | 90 | -0.011734 | -0.0029416 | 0.011737 | 0.0029426
61 | 68 | 5.8396 | 2.246 | 5.8932e-09 | 0 | 0 | 0 | 0 | 0 | 1 | -90 | 90 | 0.011734 | 0.0029416 | -0.011725 | -0.0029387
67 | 71 | 2.8844 | 1.1094 | 2.9108e-09 | 0 | 0 | 0 | 0 | 0 | 1 | -90 | 90 | -0.015973 | -0.0040042 | 0.015981 | 0.004007
68 | 73 | 3.3575 | 1.2913 | 3.3883e-09 | 0 | 0 | 0 | 0 | 0 | 1 | -90 | 90 | 0.011725 | 0.0029387 | -0.01172 | -0.0029371
85 | 73 | 0.49647 | 0.19095 | 5.0102e-10 | 0 | 0 | 0 | 0 | 0 | 1 | -90 | 90 | -0.0097945 | -0.0024544 | 0.009795 | 0.0024545
75 | 69 | 6.8316 | 2.6275 | 6.8943e-09 | 0 | 0 | 0 | 0 | 0 | 1 | -90 | 90 | -0.030382 | -0.0076236 | 0.030449 | 0.0076489
71 | 131 | 2.1673 | 0.83357 | 2.1872e-09 | 0 | 0 | 0 | 0 | 0 | 1 | -90 | 90 | -0.017015 | -0.0042661 | 0.017022 | 0.0042685
65 | 66 | 3.2571 | 1.2527 | 3.287e-09 | 0 | 0 | 0 | 0 | 0 | 1 | -90 | 90 | -0.0058851 | -0.0014749 | 0.0058863 | 0.0014751
66 | 69 | 0.67951 | 0.26135 | 2.0572e-09 | 0 | 0 | 0 | 0 | 0 | 1 | -90 | 90 | -0.19951 | -0.050213 | 0.1998 | 0.050324
66 | 70 | 0.44417 | 0.17083 | 1.3447e-09 | 0 | 0 | 0 | 0 | 0 | 1 | -90 | 90 | 0.19362 | 0.048738 | -0.19344 | -0.048669
69 | 74 | 0.76865 | 0.29563 | 2.3271e-09 | 0 | 0 | 0 | 0 | 0 | 1 | -90 | 90 | -0.23024 | -0.057973 | 0.23068 | 0.05814
70 | 76 | 0.43147 | 0.16595 | 1.3063e-09 | 0 | 0 | 0 | 0 | 0 | 1 | -90 | 90 | 0.090346 | 0.02275 | -0.090308 | -0.022736
70 | 77 | 0.41637 | 0.16014 | 1.2606e-09 | 0 | 0 | 0 | 0 | 0 | 1 | -90 | 90 | 0.10309 | 0.025919 | -0.10305 | -0.025901
76 | 130 | 0.39615 | 0.15237 | 1.1994e-09 | 0 | 0 | 0 | 0 | 0 | 1 | -90 | 90 | 0.085262 | 0.021471 | -0.085231 | -0.021459
77 | 144 | 0.50085 | 0.19263 | 1.5163e-09 | 0 | 0 | 0 | 0 | 0 | 1 | -90 | 90 | 0.10061 | 0.025289 | -0.10055 | -0.025268
131 | 132 | 2.2793 | 0.87667 | 2.3003e-09 | 0 | 0 | 0 | 0 | 0 | 1 | -90 | 90 | -0.018012 | -0.0045167 | 0.018021 | 0.0045197
130 | 128 | 0.47619 | 0.18315 | 1.4417e-09 | 0 | 0 | 0 | 0 | 0 | 1 | -90 | 90 | 0.082058 | 0.020664 | -0.082023 | -0.020651
144 | 166 | 4.6705 | 1.7963 | 4.7133e-09 | 0 | 0 | 0 | 0 | 0 | 1 | -90 | 90 | 0.05571 | 0.014036 | -0.055554 | -0.013977
144 | 83 | 0.13413 | 0.051587 | 4.0607e-10 | 0 | 0 | 0 | 0 | 0 | 1 | -90 | 90 | 0.044841 | 0.011232 | -0.044838 | -0.011231
132 | 133 | 3.4711 | 1.335 | 3.5029e-09 | 0 | 0 | 0 | 0 | 0 | 1 | -90 | 90 | -0.018886 | -0.0047365 | 0.0189 | 0.0047415
128 | 126 | 0.92771 | 0.35681 | 2.8087e-09 | 0 | 0 | 0 | 0 | 0 | 1 | -90 | 90 | 0.07899 | 0.019891 | -0.078928 | -0.019867
166 | 156 | 2.791 | 1.0735 | 2.8166e-09 | 0 | 0 | 0 | 0 | 0 | 1 | -90 | 90 | 0.050505 | 0.012711 | -0.050428 | -0.012682
83 | 81 | 0.9806 | 0.37716 | 2.9688e-09 | 0 | 0 | 0 | 0 | 0 | 1 | -90 | 90 | 0.040217 | 0.010073 | -0.0402 | -0.010067
78 | 79 | 0.39013 | 0.15005 | 1.1811e-09 | 0 | 0 | 0 | 0 | 0 | 1 | -90 | 90 | -0.035558 | -0.0089019 | 0.035563 | 0.0089038
78 | 80 | 0.08104 | 0.031169 | 2.4535e-10 | 0 | 0 | 0 | 0 | 0 | 1 | -90 | 90 | 0.033194 | 0.0083095 | -0.033193 | -0.0083091
79 | 81 | 0.35122 | 0.13509 | 1.0633e-09 | 0 | 0 | 0 | 0 | 0 | 1 | -90 | 90 | -0.037594 | -0.0094129 | 0.0376 | 0.0094149
80 | 82 | 1.1013 | 0.42358 | 3.3343e-09 | 0 | 0 | 0 | 0 | 0 | 1 | -90 | 90 | 0.031047 | 0.0077713 | -0.031036 | -0.0077673
86 | 87 | 6.3317 | 2.4353 | 6.3898e-09 | 0 | 0 | 0 | 0 | 0 | 1 | -90 | 90 | -0.0024132 | -0.00059919 | 0.0024136 | 0.00059873
86 | 138 | 35.9841 | 13.84 | 3.6314e-08 | 0 | 0 | 0 | 0 | 0 | 1 | -90 | 90 | 0.0018241 | 0.00045156 | -0.0018228 | -0.00045456
87 | 88 | 1.9578 | 0.75299 | 1.9757e-09 | 0 | 0 | 0 | 0 | 0 | 1 | -90 | 90 | -0.0027309 | -0.00067826 | 0.0027311 | 0.00067813
138 | 139 | 13.0961 | 5.037 | 1.3216e-08 | 0 | 0 | 0 | 0 | 0 | 1 | -90 | 90 | 0.0014797 | 0.00036856 | -0.0014794 | -0.00036972
139 | 140 | 3.3816 | 1.3006 | 3.4126e-09 | 0 | 0 | 0 | 0 | 0 | 1 | -90 | 90 | 0.0011097 | 0.00027707 | -0.0011096 | -0.00027738
140 | 143 | 0.31183 | 0.11993 | 3.1469e-10 | 0 | 0 | 0 | 0 | 0 | 1 | -90 | 90 | 0.00068438 | 0.0001708 | -0.00068438 | -0.00017083
143 | 167 | 7.1335 | 2.7436 | 7.1989e-09 | 0 | 0 | 0 | 0 | 0 | 1 | -90 | 90 | 0.00035339 | 8.7875e-05 | -0.00035338 | -8.8565e-05
134 | 135 | 2.4555 | 0.94441 | 2.478e-09 | 0 | 0 | 0 | 0 | 0 | 1 | -90 | 90 | 0.0076142 | 0.001908 | -0.0076126 | -0.0019076
97 | 98 | 2.2837 | 0.87836 | 2.3047e-09 | 0 | 0 | 0 | 0 | 0 | 1 | -90 | 90 | 0.0044915 | 0.0011251 | -0.004491 | -0.0011251
97 | 99 | 1.6569 | 0.63726 | 1.6721e-09 | 0 | 0 | 0 | 0 | 0 | 1 | -90 | 90 | -0.039154 | -0.0098183 | 0.039182 | 0.009829
99 | 101 | 1.241 | 0.47729 | 1.2524e-09 | 0 | 0 | 0 | 0 | 0 | 1 | -90 | 90 | -0.040436 | -0.010143 | 0.040459 | 0.010152
101 | 148 | 1.2812 | 0.49277 | 1.293e-09 | 0 | 0 | 0 | 0 | 0 | 1 | -90 | 90 | -0.04201 | -0.010541 | 0.042035 | 0.01055
148 | 147 | 0.016316 | 0.0062753 | 1.6465e-11 | 0 | 0 | 0 | 0 | 0 | 1 | -90 | 90 | -0.043494 | -0.010916 | 0.043494 | 0.010916
147 | 149 | 2.1396 | 0.82294 | 2.1593e-09 | 0 | 0 | 0 | 0 | 0 | 1 | -90 | 90 | -0.044915 | -0.011272 | 0.044962 | 0.01129
102 | 103 | 1.0462 | 0.4024 | 1.0558e-09 | 0 | 0 | 0 | 0 | 0 | 1 | -90 | 90 | 0.025802 | 0.0064759 | -0.025795 | -0.0064731
102 | 104 | 0.81532 | 0.31359 | 8.228e-10 | 0 | 0 | 0 | 0 | 0 | 1 | -90 | 90 | -0.02717 | -0.0068187 | 0.027177 | 0.0068212
103 | 105 | 2.0585 | 0.79171 | 2.0773e-09 | 0 | 0 | 0 | 0 | 0 | 1 | -90 | 90 | 0.024988 | 0.0062708 | -0.024974 | -0.0062656
104 | 106 | 1.5499 | 0.59613 | 1.5642e-09 | 0 | 0 | 0 | 0 | 0 | 1 | -90 | 90 | -0.029095 | -0.007302 | 0.02911 | 0.0073074
105 | 107 | 0.47507 | 0.18272 | 4.7943e-10 | 0 | 0 | 0 | 0 | 0 | 1 | -90 | 90 | 0.023954 | 0.0060101 | -0.023951 | -0.006009
106 | 108 | 0.62803 | 0.24155 | 6.3379e-10 | 0 | 0 | 0 | 0 | 0 | 1 | -90 | 90 | -0.03645 | -0.0091456 | 0.036459 | 0.0091491
106 | 109 | 4.0011 | 1.5389 | 4.0378e-09 | 0 | 0 | 0 | 0 | 0 | 1 | -90 | 90 | 0.0073401 | 0.0018382 | -0.0073378 | -0.0018377
107 | 145 | 0.3726 | 0.14331 | 3.7602e-10 | 0 | 0 | 0 | 0 | 0 | 1 | -90 | 90 | 0.022603 | 0.0056712 | -0.022601 | -0.0056704
108 | 113 | 1.8156 | 0.69831 | 1.8323e-09 | 0 | 0 | 0 | 0 | 0 | 1 | -90 | 90 | -0.037621 | -0.0094403 | 0.037649 | 0.009451
109 | 165 | 5.4944 | 2.1132 | 5.5448e-09 | 0 | 0 | 0 | 0 | 0 | 1 | -90 | 90 | 0.0058746 | 0.001471 | -0.0058725 | -0.0014708
145 | 146 | 0.52841 | 0.20324 | 5.3326e-10 | 0 | 0 | 0 | 0 | 0 | 1 | -90 | 90 | 0.021816 | 0.0054736 | -0.021813 | -0.0054726
113 | 114 | 0.40801 | 0.15693 | 4.1175e-10 | 0 | 0 | 0 | 0 | 0 | 1 | -90 | 90 | -0.038432 | -0.0096472 | 0.038439 | 0.0096497
146 | 168 | 1.4723 | 0.56625 | 1.4858e-09 | 0 | 0 | 0 | 0 | 0 | 1 | -90 | 90 | 0.02104 | 0.0052787 | -0.021032 | -0.0052761
114 | 115 | 1.2033 | 0.46282 | 1.2144e-09 | 0 | 0 | 0 | 0 | 0 | 1 | -90 | 90 | -0.040245 | -0.010102 | 0.040266 | 0.01011
115 | 116 | 1.2558 | 0.483 | 1.2673e-09 | 0 | 0 | 0 | 0 | 0 | 1 | -90 | 90 | -0.04103 | -0.010302 | 0.041053 | 0.010311
116 | 154 | 3.8806 | 1.4925 | 3.9162e-09 | 0 | 0 | 0 | 0 | 0 | 1 | -90 | 90 | -0.042117 | -0.010577 | 0.042193 | 0.010606
154 | 152 | 0.7793 | 0.29973 | 7.8645e-10 | 0 | 0 | 0 | 0 | 0 | 1 | -90 | 90 | -0.043555 | -0.010947 | 0.043571 | 0.010953
152 | 153 | 1.0091 | 0.3881 | 1.0183e-09 | 0 | 0 | 0 | 0 | 0 | 1 | -90 | 90 | -0.044383 | -0.011157 | 0.044404 | 0.011165
117 | 118 | 0.037634 | 0.014475 | 1.1394e-10 | 0 | 0 | 0 | 0 | 0 | 1 | -90 | 90 | 0.060009 | 0.015105 | -0.060008 | -0.015104
117 | 119 | 0.3723 | 0.14319 | 1.1271e-09 | 0 | 0 | 0 | 0 | 0 | 1 | -90 | 90 | -0.061271 | -0.015421 | 0.061286 | 0.015427
118 | 120 | 0.63881 | 0.2457 | 1.934e-09 | 0 | 0 | 0 | 0 | 0 | 1 | -90 | 90 | 0.058709 | 0.014779 | -0.058685 | -0.01477
119 | 121 | 0.16465 | 0.063328 | 4.9849e-10 | 0 | 0 | 0 | 0 | 0 | 1 | -90 | 90 | -0.063248 | -0.015918 | 0.063255 | 0.015921
120 | 122 | 0.58619 | 0.22546 | 1.7747e-09 | 0 | 0 | 0 | 0 | 0 | 1 | -90 | 90 | 0.056924 | 0.014328 | -0.056903 | -0.014321
121 | 123 | 0.66603 | 0.25616 | 2.0164e-09 | 0 | 0 | 0 | 0 | 0 | 1 | -90 | 90 | -0.066055 | -0.016623 | 0.066086 | 0.016635
122 | 160 | 0.69756 | 0.26829 | 2.1119e-09 | 0 | 0 | 0 | 0 | 0 | 1 | -90 | 90 | 0.055661 | 0.014009 | -0.055638 | -0.014001
123 | 129 | 0.11896 | 0.045753 | 3.6015e-10 | 0 | 0 | 0 | 0 | 0 | 1 | -90 | 90 | -0.06994 | -0.017601 | 0.069946 | 0.017603
160 | 170 | 0.49703 | 0.19116 | 1.5048e-09 | 0 | 0 | 0 | 0 | 0 | 1 | -90 | 90 | 0.054835 | 0.013799 | -0.054819 | -0.013793
129 | 127 | 1.2752 | 0.49046 | 3.8607e-09 | 0 | 0 | 0 | 0 | 0 | 1 | -90 | 90 | -0.072816 | -0.018322 | 0.072889 | 0.01835
127 | 125 | 0.13531 | 0.052043 | 4.0966e-10 | 0 | 0 | 0 | 0 | 0 | 1 | -90 | 90 | -0.075723 | -0.01906 | 0.075732 | 0.019063
162 | 163 | 3.3364 | 1.2833 | 3.3671e-09 | 0 | 0 | 0 | 0 | 0 | 1 | -90 | 90 | -0.012875 | -0.0032072 | 0.012881 | 0.0032092
125 | 126 | 0.29798 | 0.11461 | 9.0213e-10 | 0 | 0 | 0 | 0 | 0 | 1 | -90 | 90 | -0.077062 | -0.019397 | 0.077081 | 0.019404
133 | 168 | 0.15359 | 0.059071 | 1.55e-10 | 0 | 0 | 0 | 0 | 0 | 1 | -90 | 90 | -0.020291 | -0.0050901 | 0.020291 | 0.0050904
141 | 142 | 0.66601 | 0.25616 | 6.7212e-10 | 0 | 0 | 0 | 0 | 0 | 1 | -90 | 90 | -0.00031636 | -7.9287e-05 | 0.00031636 | 7.9221e-05
142 | 164 | 24.923 | 9.5858 | 2.5152e-08 | 0 | 0 | 0 | 0 | 0 | 1 | -90 | 90 | 0.013715 | 0.0034231 | -0.013665 | -0.0034059
164 | 163 | 2.9042 | 1.117 | 2.9309e-09 | 0 | 0 | 0 | 0 | 0 | 1 | -90 | 90 | 0.012887 | 0.003211 | -0.012881 | -0.0032092
156 | 155 | 1.4638 | 0.56299 | 1.4772e-09 | 0 | 0 | 0 | 0 | 0 | 1 | -90 | 90 | 0.047617 | 0.011977 | -0.047581 | -0.011964
149 | 150 | 0.91464 | 0.35179 | 9.2304e-10 | 0 | 0 | 0 | 0 | 0 | 1 | -90 | 90 | -0.045733 | -0.011483 | 0.045754 | 0.011491
153 | 155 | 0.86887 | 0.33418 | 8.7685e-10 | 0 | 0 | 0 | 0 | 0 | 1 | -90 | 90 | -0.04645 | -0.011678 | 0.046471 | 0.011686