## bus_data
BUS_I | BUS_TYPE | Pd | Qd | Gs | Bs | area | Vm | Va | baseKV | zone | Vmax | Vmin
140 | 1 | 0.0025326 | 0.00063473 | 0 | 0 | 1 | 0.99538 | -0.032202 | 0.4 | 1 | 1.1 | 0.9
141 | 1 | 0.0016524 | 0.00041413 | 0 | 0 | 1 | 0.99487 | -0.03578 | 0.4 | 1 | 1.1 | 0.9
142 | 1 | 0 | 0 | 0 | 0 | 1 | 0.9967 | -0.023 | 0.4 | 1 | 1.1 | 0.9
143 | 1 | 0 | 0 | 0 | 0 | 1 | 0.99116 | -0.061913 | 0.4 | 1 | 1.1 | 0.9
144 | 1 | 0.00052349 | 0.0001312 | 0 | 0 | 1 | 0.99575 | -0.029611 | 0.4 | 1 | 1.1 | 0.9
145 | 3 | 0.0017712 | 0.0004439 | 0 | 0 | 1 | 1 | 0 | 0.4 | 1 | 1.1 | 0.9
147 | 1 | 0 | 0 | 0 | 0 | 1 | 0.98913 | -0.076287 | 0.4 | 1 | 1.1 | 0.9
149 | 1 | 0 | 0 | 0 | 0 | 1 | 0.98922 | -0.075469 | 0.4 | 1 | 1.1 | 0.9
150 | 1 | 0 | 0 | 0 | 0 | 1 | 0.99808 | -0.013427 | 0.4 | 1 | 1.1 | 0.9
146 | 1 | 0 | 0 | 0 | 0 | 1 | 0.98654 | -0.094735 | 0.4 | 1 | 1.1 | 0.9
148 | 1 | 0 | 0 | 0 | 0 | 1 | 0.98377 | -0.11448 | 0.4 | 1 | 1.1 | 0.9
207 | 1 | 0.0022283 | 0.00055846 | 0 | 0 | 1 | 0.98737 | -0.088796 | 0.4 | 1 | 1.1 | 0.9
190 | 1 | 0 | 0 | 0 | 0 | 1 | 0.98325 | -0.11819 | 0.4 | 1 | 1.1 | 0.9
210 | 1 | 0.0025563 | 0.00064068 | 0 | 0 | 1 | 0.98236 | -0.12454 | 0.4 | 1 | 1.1 | 0.9
205 | 1 | 0.012534 | 0.0031413 | 0 | 0 | 1 | 0.98814 | -0.083106 | 0.4 | 1 | 1.1 | 0.9
184 | 1 | 0 | 0 | 0 | 0 | 1 | 0.99512 | -0.034523 | 0.4 | 1 | 1.1 | 0.9
183 | 1 | 0.00087959 | 0.00022045 | 0 | 0 | 1 | 0.99732 | -0.018778 | 0.4 | 1 | 1.1 | 0.9
151 | 1 | 0.0007027 | 0.00017611 | 0 | 0 | 1 | 0.99213 | -0.055264 | 0.4 | 1 | 1.1 | 0.9
152 | 1 | 0.00097645 | 0.00024472 | 0 | 0 | 1 | 0.99252 | -0.052538 | 0.4 | 1 | 1.1 | 0.9
153 | 1 | 0.0013542 | 0.00033939 | 0 | 0 | 1 | 0.99195 | -0.056544 | 0.4 | 1 | 1.1 | 0.9
154 | 1 | 0.0020413 | 0.00051161 | 0 | 0 | 1 | 0.99295 | -0.049487 | 0.4 | 1 | 1.1 | 0.9
155 | 1 | 0 | 0 | 0 | 0 | 1 | 0.99183 | -0.057414 | 0.4 | 1 | 1.1 | 0.9
156 | 1 | 0.0022539 | 0.00056488 | 0 | 0 | 1 | 0.99305 | -0.048748 | 0.4 | 1 | 1.1 | 0.9
157 | 1 | 0.0012803 | 0.00032087 | 0 | 0 | 1 | 0.9918 | -0.057621 | 0.4 | 1 | 1.1 | 0.9
158 | 1 | 0.00056513 | 0.00014163 | 0 | 0 | 1 | 0.99166 | -0.058603 | 0.4 | 1 | 1.1 | 0.9
174 | 1 | 0.00083383 | 0.00020898 | 0 | 0 | 1 | 0.99344 | -0.046031 | 0.4 | 1 | 1.1 | 0.9
178 | 1 | 0 | 0 | 0 | 0 | 1 | 0.99176 | -0.057913 | 0.4 | 1 | 1.1 | 0.9
175 | 1 | 0 | 0 | 0 | 0 | 1 | 0.99107 | -0.062765 | 0.4 | 1 | 1.1 | 0.9
159 | 1 | 0.0019403 | 0.00048629 | 0 | 0 | 1 | 0.99307 | -0.048607 | 0.4 | 1 | 1.1 | 0.9
160 | 1 | 0.0010179 | 0.00025512 | 0 | 0 | 1 | 0.99318 | -0.047847 | 0.4 | 1 | 1.1 | 0.9
163 | 1 | 0 | 0 | 0 | 0 | 1 | 0.99321 | -0.04762 | 0.4 | 1 | 1.1 | 0.9
161 | 1 | 0.00083092 | 0.00020825 | 0 | 0 | 1 | 0.99014 | -0.070085 | 0.4 | 1 | 1.1 | 0.9
162 | 1 | 0.00089458 | 0.0002242 | 0 | 0 | 1 | 0.99017 | -0.069935 | 0.4 | 1 | 1.1 | 0.9
164 | 1 | 0 | 0 | 0 | 0 | 1 | 0.9902 | -0.069724 | 0.4 | 1 | 1.1 | 0.9
165 | 1 | 0.0022306 | 0.00055903 | 0 | 0 | 1 | 0.99326 | -0.047259 | 0.4 | 1 | 1.1 | 0.9
202 | 1 | 0.0010266 | 0.00025729 | 0 | 0 | 1 | 0.99045 | -0.067888 | 0.4 | 1 | 1.1 | 0.9
192 | 1 | 0.00098652 | 0.00024725 | 0 | 0 | 1 | 0.99327 | -0.047227 | 0.4 | 1 | 1.1 | 0.9
166 | 1 | 0.001405 | 0.00035213 | 0 | 0 | 1 | 0.99049 | -0.06761 | 0.4 | 1 | 1.1 | 0.9
199 | 1 | 0 | 0 | 0 | 0 | 1 | 0.99089 | -0.064775 | 0.4 | 1 | 1.1 | 0.9
167 | 1 | 0.0015189 | 0.00038068 | 0 | 0 | 1 | 0.99432 | -0.039781 | 0.4 | 1 | 1.1 | 0.9
168 | 1 | 0.00077711 | 0.00019476 | 0 | 0 | 1 | 0.99444 | -0.038994 | 0.4 | 1 | 1.1 | 0.9
169 | 1 | 0.0020463 | 0.00051285 | 0 | 0 | 1 | 0.99398 | -0.042244 | 0.4 | 1 | 1.1 | 0.9
170 | 1 | 0.0009862 | 0.00024717 | 0 | 0 | 1 | 0.99502 | -0.03489 | 0.4 | 1 | 1.1 | 0.9
171 | 1 | 0 | 0 | 0 | 0 | 1 | 0.99382 | -0.043334 | 0.4 | 1 | 1.1 | 0.9
172 | 1 | 0.0009582 | 0.00024015 | 0 | 0 | 1 | 0.99517 | -0.03384 | 0.4 | 1 | 1.1 | 0.9
173 | 1 | 0.00083713 | 0.0002098 | 0 | 0 | 1 | 0.99371 | -0.044107 | 0.4 | 1 | 1.1 | 0.9
182 | 1 | 0.001366 | 0.00034235 | 0 | 0 | 1 | 0.99658 | -0.023922 | 0.4 | 1 | 1.1 | 0.9
204 | 1 | 0.00074002 | 0.00018547 | 0 | 0 | 1 | 0.99363 | -0.044707 | 0.4 | 1 | 1.1 | 0.9
177 | 1 | 0.0046951 | 0.0011767 | 0 | 0 | 1 | 0.99085 | -0.064315 | 0.4 | 1 | 1.1 | 0.9
208 | 1 | 0.00095858 | 0.00024024 | 0 | 0 | 1 | 0.9917 | -0.058339 | 0.4 | 1 | 1.1 | 0.9
179 | 1 | 0.0024151 | 0.00060528 | 0 | 0 | 1 | 0.98216 | -0.12594 | 0.4 | 1 | 1.1 | 0.9
180 | 1 | 0.00082647 | 0.00020713 | 0 | 0 | 1 | 0.99316 | -0.048572 | 0.4 | 1 | 1.1 | 0.9
196 | 1 | 0.00095612 | 0.00023963 | 0 | 0 | 1 | 0.99339 | -0.046903 | 0.4 | 1 | 1.1 | 0.9
185 | 1 | 0.00052085 | 0.00013054 | 0 | 0 | 1 | 0.97845 | -0.15262 | 0.4 | 1 | 1.1 | 0.9
186 | 1 | 0.0038631 | 0.00096819 | 0 | 0 | 1 | 0.97858 | -0.15172 | 0.4 | 1 | 1.1 | 0.9
187 | 1 | 0.00050356 | 0.0001262 | 0 | 0 | 1 | 0.97844 | -0.15268 | 0.4 | 1 | 1.1 | 0.9
188 | 1 | 0.0016497 | 0.00041346 | 0 | 0 | 1 | 0.98103 | -0.13412 | 0.4 | 1 | 1.1 | 0.9
191 | 1 | 0.00091169 | 0.00022849 | 0 | 0 | 1 | 0.99346 | -0.045859 | 0.4 | 1 | 1.1 | 0.9
193 | 1 | 0.00091301 | 0.00022882 | 0 | 0 | 1 | 0.99349 | -0.045647 | 0.4 | 1 | 1.1 | 0.9
194 | 1 | 0.00080516 | 0.00020179 | 0 | 0 | 1 | 0.99351 | -0.045551 | 0.4 | 1 | 1.1 | 0.9
195 | 1 | 0.00094424 | 0.00023665 | 0 | 0 | 1 | 0.99358 | -0.045003 | 0.4 | 1 | 1.1 | 0.9
197 | 1 | 0 | 0 | 0 | 0 | 1 | 0.99175 | -0.058637 | 0.4 | 1 | 1.1 | 0.9
200 | 1 | 0 | 0 | 0 | 0 | 1 | 0.99173 | -0.058815 | 0.4 | 1 | 1.1 | 0.9
203 | 1 | 0.0011324 | 0.00028382 | 0 | 0 | 1 | 0.99152 | -0.060249 | 0.4 | 1 | 1.1 | 0.9
201 | 1 | 0.011516 | 0.0028862 | 0 | 0 | 1 | 0.98752 | -0.087489 | 0.4 | 1 | 1.1 | 0.9
206 | 1 | 0.0031962 | 0.00080104 | 0 | 0 | 1 | 0.98754 | -0.087374 | 0.4 | 1 | 1.1 | 0.9
209 | 1 | 0.00097138 | 0.00024345 | 0 | 0 | 1 | 0.99167 | -0.058536 | 0.4 | 1 | 1.1 | 0.9

## generator_data
GEN_BUS | PG | QG | QMAX | QMIN | VG | MBASE | GEN_STATUS | PMAX | PMIN
145 | 0.091929 | 0.023108 | 10 | -10 | 1 | 100 | 1 | 10 | 0

## branch_data
F_BUS | T_BUS | BR_R | BR_X | BR_B | RATE_A | RATE_B | RATE_C | TAP | SHIFT | BR_STATUS | ANGMIN | ANGMAX | P_in | Q_in | P_out | Q_out
140 | 141 | 2.9705 | 1.1425 | 2.9977e-09 | 0 | 0 | 0 | 0 | 0 | 1 | -90 | 90 | 0.015577 | 0.0039088 | -0.015569 | -0.0039061
140 | 142 | 6.5784 | 2.5301 | 6.6387e-09 | 0 | 0 | 0 | 0 | 0 | 1 | -90 | 90 | -0.018109 | -0.0045435 | 0.018133 | 0.0045518
141 | 143 | 24.1883 | 9.3032 | 2.441e-08 | 0 | 0 | 0 | 0 | 0 | 1 | -90 | 90 | 0.013917 | 0.003492 | -0.013866 | -0.003475
142 | 144 | 3.0749 | 1.1827 | 3.1031e-09 | 0 | 0 | 0 | 0 | 0 | 1 | -90 | 90 | 0.028008 | 0.0070481 | -0.027982 | -0.0070385
142 | 145 | 6.5091 | 2.5035 | 6.5689e-09 | 0 | 0 | 0 | 0 | 0 | 1 | -90 | 90 | -0.04614 | -0.0116 | 0.046289 | 0.011656
143 | 147 | 13.2414 | 5.0928 | 1.3363e-08 | 0 | 0 | 0 | 0 | 0 | 1 | -90 | 90 | 0.013866 | 0.003475 | -0.013839 | -0.0034658
144 | 149 | 21.5843 | 8.3017 | 2.1782e-08 | 0 | 0 | 0 | 0 | 0 | 1 | -90 | 90 | 0.027458 | 0.0069073 | -0.027284 | -0.0068423
145 | 150 | 3.9881 | 1.5339 | 4.0247e-09 | 0 | 0 | 0 | 0 | 0 | 1 | -90 | 90 | 0.043869 | 0.011008 | -0.043787 | -0.010977
147 | 207 | 11.4864 | 4.4179 | 1.1592e-08 | 0 | 0 | 0 | 0 | 0 | 1 | -90 | 90 | 0.013839 | 0.0034658 | -0.013815 | -0.0034577
149 | 205 | 3.5684 | 1.3725 | 3.6011e-09 | 0 | 0 | 0 | 0 | 0 | 1 | -90 | 90 | 0.027284 | 0.0068423 | -0.027255 | -0.0068316
150 | 184 | 37.843 | 14.555 | 3.819e-08 | 0 | 0 | 0 | 0 | 0 | 1 | -90 | 90 | 0.0071192 | 0.0017699 | -0.0070988 | -0.0017658
150 | 183 | 1.8988 | 0.73031 | 1.9162e-09 | 0 | 0 | 0 | 0 | 0 | 1 | -90 | 90 | 0.036668 | 0.0092069 | -0.036641 | -0.0091966
146 | 148 | 21.504 | 8.2708 | 2.1701e-08 | 0 | 0 | 0 | 0 | 0 | 1 | -90 | 90 | 0.011577 | 0.0028962 | -0.011546 | -0.0028862
146 | 207 | 6.4851 | 2.4943 | 6.5446e-09 | 0 | 0 | 0 | 0 | 0 | 1 | -90 | 90 | -0.011577 | -0.0028962 | 0.011587 | 0.0028992
148 | 190 | 7.0746 | 2.721 | 7.1395e-09 | 0 | 0 | 0 | 0 | 0 | 1 | -90 | 90 | 0.0065669 | 0.0016406 | -0.0065636 | -0.00164
148 | 210 | 25.3854 | 9.7636 | 2.5618e-08 | 0 | 0 | 0 | 0 | 0 | 1 | -90 | 90 | 0.0049788 | 0.0012456 | -0.0049719 | -0.0012454
190 | 188 | 30.3656 | 11.6791 | 3.0644e-08 | 0 | 0 | 0 | 0 | 0 | 1 | -90 | 90 | 0.0065636 | 0.00164 | -0.0065492 | -0.0016375
210 | 179 | 7.2796 | 2.7999 | 7.3464e-09 | 0 | 0 | 0 | 0 | 0 | 1 | -90 | 90 | 0.0024155 | 0.00060475 | -0.0024151 | -0.00060528
205 | 206 | 3.6871 | 1.4181 | 3.7209e-09 | 0 | 0 | 0 | 0 | 0 | 1 | -90 | 90 | 0.014721 | 0.0036903 | -0.014712 | -0.0036873
184 | 196 | 22.1711 | 8.5274 | 2.2375e-08 | 0 | 0 | 0 | 0 | 0 | 1 | -90 | 90 | 0.0070988 | 0.0017658 | -0.0070868 | -0.0017634
183 | 182 | 1.8676 | 0.7183 | 1.8847e-09 | 0 | 0 | 0 | 0 | 0 | 1 | -90 | 90 | 0.035761 | 0.0089761 | -0.035736 | -0.0089665
151 | 152 | 3.3146 | 1.2748 | 3.345e-09 | 0 | 0 | 0 | 0 | 0 | 1 | -90 | 90 | -0.010535 | -0.0026384 | 0.010539 | 0.0026396
151 | 153 | 1.6657 | 0.64066 | 1.681e-09 | 0 | 0 | 0 | 0 | 0 | 1 | -90 | 90 | 0.0098323 | 0.0024623 | -0.0098305 | -0.0024618
152 | 154 | 3.3975 | 1.3067 | 3.4286e-09 | 0 | 0 | 0 | 0 | 0 | 1 | -90 | 90 | -0.011515 | -0.0028843 | 0.01152 | 0.0028859
153 | 155 | 1.3128 | 0.50492 | 1.3248e-09 | 0 | 0 | 0 | 0 | 0 | 1 | -90 | 90 | 0.0084764 | 0.0021224 | -0.0084753 | -0.0021221
154 | 156 | 0.69887 | 0.2688 | 7.0528e-10 | 0 | 0 | 0 | 0 | 0 | 1 | -90 | 90 | -0.013562 | -0.0033975 | 0.013563 | 0.0033979
155 | 157 | 0.82491 | 0.31727 | 8.3248e-10 | 0 | 0 | 0 | 0 | 0 | 1 | -90 | 90 | 0.0032106 | 0.00080387 | -0.0032105 | -0.00080392
155 | 158 | 2.8905 | 1.1117 | 2.917e-09 | 0 | 0 | 0 | 0 | 0 | 1 | -90 | 90 | 0.0052648 | 0.0013183 | -0.0052639 | -0.0013182
156 | 174 | 2.2063 | 0.84857 | 2.2265e-09 | 0 | 0 | 0 | 0 | 0 | 1 | -90 | 90 | -0.015817 | -0.0039628 | 0.015823 | 0.0039649
157 | 178 | 1.9346 | 0.74407 | 1.9523e-09 | 0 | 0 | 0 | 0 | 0 | 1 | -90 | 90 | 0.0019302 | 0.00048305 | -0.0019301 | -0.00048321
158 | 175 | 11.3286 | 4.3572 | 1.1433e-08 | 0 | 0 | 0 | 0 | 0 | 1 | -90 | 90 | 0.0046988 | 0.0011766 | -0.0046961 | -0.0011767
174 | 171 | 2.0811 | 0.80043 | 2.1002e-09 | 0 | 0 | 0 | 0 | 0 | 1 | -90 | 90 | -0.016657 | -0.0041738 | 0.016663 | 0.004176
178 | 208 | 2.8244 | 1.0863 | 2.8504e-09 | 0 | 0 | 0 | 0 | 0 | 1 | -90 | 90 | 0.0019301 | 0.00048321 | -0.00193 | -0.00048344
175 | 177 | 4.2227 | 1.6241 | 4.2614e-09 | 0 | 0 | 0 | 0 | 0 | 1 | -90 | 90 | 0.0046961 | 0.0011767 | -0.0046951 | -0.0011767
159 | 160 | 5.025 | 1.9327 | 5.0711e-09 | 0 | 0 | 0 | 0 | 0 | 1 | -90 | 90 | -0.0019403 | -0.00048629 | 0.0019405 | 0.00048587
160 | 163 | 0.98278 | 0.37799 | 9.918e-10 | 0 | 0 | 0 | 0 | 0 | 1 | -90 | 90 | -0.0029585 | -0.00074099 | 0.0029586 | 0.00074093
163 | 165 | 1.568 | 0.60308 | 1.5824e-09 | 0 | 0 | 0 | 0 | 0 | 1 | -90 | 90 | -0.0029586 | -0.00074093 | 0.0029587 | 0.00074083
161 | 162 | 2.2998 | 0.88452 | 2.3209e-09 | 0 | 0 | 0 | 0 | 0 | 1 | -90 | 90 | -0.00083092 | -0.00020825 | 0.00083094 | 0.00020803
162 | 164 | 1.5566 | 0.5987 | 1.5709e-09 | 0 | 0 | 0 | 0 | 0 | 1 | -90 | 90 | -0.0017255 | -0.00043223 | 0.0017256 | 0.00043209
164 | 202 | 13.5317 | 5.2045 | 1.3656e-08 | 0 | 0 | 0 | 0 | 0 | 1 | -90 | 90 | -0.0017256 | -0.00043209 | 0.001726 | 0.00043092
165 | 192 | 0.079093 | 0.030421 | 7.9819e-11 | 0 | 0 | 0 | 0 | 0 | 1 | -90 | 90 | -0.0051893 | -0.0012999 | 0.0051893 | 0.0012999
202 | 199 | 14.3664 | 5.5256 | 1.4498e-08 | 0 | 0 | 0 | 0 | 0 | 1 | -90 | 90 | -0.0027526 | -0.00068822 | 0.0027538 | 0.00068725
192 | 191 | 2.8436 | 1.0937 | 2.8697e-09 | 0 | 0 | 0 | 0 | 0 | 1 | -90 | 90 | -0.0061758 | -0.0015471 | 0.006177 | 0.0015473
166 | 199 | 25.6257 | 9.856 | 2.5861e-08 | 0 | 0 | 0 | 0 | 0 | 1 | -90 | 90 | -0.001405 | -0.00035213 | 0.0014055 | 0.0003498
199 | 197 | 18.6796 | 7.1844 | 1.8851e-08 | 0 | 0 | 0 | 0 | 0 | 1 | -90 | 90 | -0.0041593 | -0.001037 | 0.0041628 | 0.0010365
167 | 168 | 0.32081 | 0.12339 | 3.2375e-10 | 0 | 0 | 0 | 0 | 0 | 1 | -90 | 90 | -0.031574 | -0.0079143 | 0.031578 | 0.0079156
167 | 169 | 1.0555 | 0.40595 | 1.0652e-09 | 0 | 0 | 0 | 0 | 0 | 1 | -90 | 90 | 0.030055 | 0.0075336 | -0.030045 | -0.0075297
168 | 170 | 1.6355 | 0.62903 | 1.6505e-09 | 0 | 0 | 0 | 0 | 0 | 1 | -90 | 90 | -0.032355 | -0.0081103 | 0.032373 | 0.0081172
169 | 171 | 0.50091 | 0.19266 | 5.0551e-10 | 0 | 0 | 0 | 0 | 0 | 1 | -90 | 90 | 0.027999 | 0.0070169 | -0.027995 | -0.0070153
170 | 172 | 0.40635 | 0.15629 | 4.1008e-10 | 0 | 0 | 0 | 0 | 0 | 1 | -90 | 90 | -0.033359 | -0.0083644 | 0.033364 | 0.0083662
171 | 173 | 0.87641 | 0.33708 | 8.8445e-10 | 0 | 0 | 0 | 0 | 0 | 1 | -90 | 90 | 0.011332 | 0.0028393 | -0.01133 | -0.0028389
172 | 182 | 3.7364 | 1.4371 | 3.7707e-09 | 0 | 0 | 0 | 0 | 0 | 1 | -90 | 90 | -0.034322 | -0.0086064 | 0.03437 | 0.0086242
173 | 204 | 0.73592 | 0.28305 | 7.4268e-10 | 0 | 0 | 0 | 0 | 0 | 1 | -90 | 90 | 0.010493 | 0.0026291 | -0.010492 | -0.0026289
204 | 195 | 0.38977 | 0.14991 | 3.9335e-10 | 0 | 0 | 0 | 0 | 0 | 1 | -90 | 90 | 0.0097525 | 0.0024434 | -0.0097521 | -0.0024433
208 | 209 | 2.6017 | 1.0006 | 2.6255e-09 | 0 | 0 | 0 | 0 | 0 | 1 | -90 | 90 | 0.00097141 | 0.0002432 | -0.00097138 | -0.00024345
180 | 196 | 25.6539 | 9.8669 | 2.5889e-08 | 0 | 0 | 0 | 0 | 0 | 1 | -90 | 90 | -0.00082647 | -0.00020713 | 0.00082666 | 0.00020465
196 | 197 | 28.042 | 10.7854 | 2.8299e-08 | 0 | 0 | 0 | 0 | 0 | 1 | -90 | 90 | 0.005304 | 0.0013191 | -0.0052955 | -0.0013186
185 | 186 | 10.921 | 4.2004 | 1.1021e-08 | 0 | 0 | 0 | 0 | 0 | 1 | -90 | 90 | -0.0010244 | -0.0002566 | 0.0010245 | 0.00025559
185 | 187 | 1.5183 | 0.58395 | 1.5322e-09 | 0 | 0 | 0 | 0 | 0 | 1 | -90 | 90 | 0.00050355 | 0.00012606 | -0.00050355 | -0.0001262
186 | 188 | 44.8099 | 17.2346 | 4.5221e-08 | 0 | 0 | 0 | 0 | 0 | 1 | -90 | 90 | -0.0048876 | -0.0012238 | 0.0048995 | 0.001224
191 | 193 | 0.38489 | 0.14803 | 3.8842e-10 | 0 | 0 | 0 | 0 | 0 | 1 | -90 | 90 | -0.0070887 | -0.0017758 | 0.0070889 | 0.0017758
193 | 194 | 0.15438 | 0.059378 | 1.558e-10 | 0 | 0 | 0 | 0 | 0 | 1 | -90 | 90 | -0.0080019 | -0.0020046 | 0.008002 | 0.0020047
194 | 195 | 0.79853 | 0.30713 | 8.0586e-10 | 0 | 0 | 0 | 0 | 0 | 1 | -90 | 90 | -0.0088072 | -0.0022064 | 0.0088078 | 0.0022066
197 | 200 | 1.9923 | 0.76625 | 2.0105e-09 | 0 | 0 | 0 | 0 | 0 | 1 | -90 | 90 | 0.0011327 | 0.00028211 | -0.0011327 | -0.0002823
200 | 203 | 16.1383 | 6.207 | 1.6286e-08 | 0 | 0 | 0 | 0 | 0 | 1 | -90 | 90 | 0.0011327 | 0.0002823 | -0.0011324 | -0.00028382
201 | 206 | 0.12707 | 0.048872 | 1.2823e-10 | 0 | 0 | 0 | 0 | 0 | 1 | -90 | 90 | -0.011516 | -0.0028862 | 0.011516 | 0.0028862