## bus_data
BUS_I | BUS_TYPE | Pd | Qd | Gs | Bs | area | Vm | Va | baseKV | zone | Vmax | Vmin
35 | 1 | 0.0086685 | 0.0021725 | 0 | 0 | 1 | 0.9912 | -0.0617 | 0.4 | 1 | 1.1 | 0.9
45 | 1 | 0 | 0 | 0 | 0 | 1 | 0.99145 | -0.059937 | 0.4 | 1 | 1.1 | 0.9
36 | 1 | 0.021425 | 0.0053695 | 0 | 0 | 1 | 0.9928 | -0.050421 | 0.4 | 1 | 1.1 | 0.9
9 | 1 | 0 | 0 | 0 | 0 | 1 | 0.99501 | -0.034863 | 0.4 | 1 | 1.1 | 0.9
37 | 1 | 0.0030232 | 0.00075769 | 0 | 0 | 1 | 0.992 | -0.056048 | 0.4 | 1 | 1.1 | 0.9
5 | 1 | 0.034899 | 0.0087464 | 0 | 0 | 1 | 0.9978 | -0.015419 | 0.4 | 1 | 1.1 | 0.9
6 | 3 | 0 | 0 | 0 | 0 | 1 | 1 | 0 | 0.4 | 1 | 1.1 | 0.9
7 | 1 | 0 | 0 | 0 | 0 | 1 | 0.99798 | -0.014088 | 0.4 | 1 | 1.1 | 0.9
8 | 1 | 0.022291 | 0.0055866 | 0 | 0 | 1 | 0.99582 | -0.029237 | 0.4 | 1 | 1.1 | 0.9
38 | 1 | 0 | 0 | 0 | 0 | 1 | 0.99188 | -0.056927 | 0.4 | 1 | 1.1 | 0.9
39 | 1 | 0.0029728 | 0.00074504 | 0 | 0 | 1 | 0.99172 | -0.05802 | 0.4 | 1 | 1.1 | 0.9

## generator_data
GEN_BUS | PG | QG | QMAX | QMIN | VG | MBASE | GEN_STATUS | PMAX | PMIN
6 | 0.093717 | 0.023542 | 10 | -10 | 1 | 100 | 1 | 10 | 0

## branch_data
F_BUS | T_BUS | BR_R | BR_X | BR_B | RATE_A | RATE_B | RATE_C | TAP | SHIFT | BR_STATUS | ANGMIN | ANGMAX | P_in | Q_in | P_out | Q_out
35 | 45 | 2.6039 | 1.0015 | 2.6278e-09 | 0 | 0 | 0 | 0 | 0 | 1 | -90 | 90 | -0.0086685 | -0.0021725 | 0.0086707 | 0.0021731
45 | 39 | 2.8309 | 1.0888 | 2.8569e-09 | 0 | 0 | 0 | 0 | 0 | 1 | -90 | 90 | -0.0086707 | -0.0021731 | 0.008673 | 0.0021737
36 | 9 | 5.5456 | 2.1329 | 5.5965e-09 | 0 | 0 | 0 | 0 | 0 | 1 | -90 | 90 | -0.036108 | -0.0090509 | 0.036186 | 0.0090803
36 | 37 | 4.9194 | 1.8921 | 4.9646e-09 | 0 | 0 | 0 | 0 | 0 | 1 | -90 | 90 | 0.014684 | 0.0036814 | -0.014672 | -0.0036774
9 | 7 | 7.4422 | 2.8624 | 7.5105e-09 | 0 | 0 | 0 | 0 | 0 | 1 | -90 | 90 | -0.036186 | -0.0090803 | 0.036291 | 0.0091198
37 | 38 | 0.96751 | 0.37212 | 9.7639e-10 | 0 | 0 | 0 | 0 | 0 | 1 | -90 | 90 | 0.011649 | 0.0029198 | -0.011647 | -0.0029193
5 | 6 | 5.7422 | 2.2085 | 5.7949e-09 | 0 | 0 | 0 | 0 | 0 | 1 | -90 | 90 | -0.034899 | -0.0087464 | 0.034973 | 0.0087746
6 | 7 | 3.1356 | 1.206 | 3.1644e-09 | 0 | 0 | 0 | 0 | 0 | 1 | -90 | 90 | 0.058743 | 0.014767 | -0.058628 | -0.014723
7 | 8 | 8.7959 | 3.383 | 8.8766e-09 | 0 | 0 | 0 | 0 | 0 | 1 | -90 | 90 | 0.022337 | 0.0056037 | -0.022291 | -0.0055866
38 | 39 | 1.2028 | 0.46261 | 1.2138e-09 | 0 | 0 | 0 | 0 | 0 | 1 | -90 | 90 | 0.011647 | 0.0029193 | -0.011646 | -0.0029187