## bus_data
BUS_I | BUS_TYPE | Pd | Qd | Gs | Bs | area | Vm | Va | baseKV | zone | Vmax | Vmin
1 | 1 | 0.074136 | 0.01858 | 0 | 0 | 1 | 0.98794 | -0.084423 | 0.4 | 1 | 1.1 | 0.9
2 | 1 | 0 | 0 | 0 | 0 | 1 | 0.99216 | -0.054678 | 0.4 | 1 | 1.1 | 0.9
4 | 1 | 0 | 0 | 0 | 0 | 1 | 0.99513 | -0.033892 | 0.4 | 1 | 1.1 | 0.9
14 | 3 | 0.0083745 | 0.0020989 | 0 | 0 | 1 | 1 | 0 | 0.4 | 1 | 1.1 | 0.9
9 | 1 | 0.015835 | 0.0039686 | 0 | 0 | 1 | 0.98903 | -0.076765 | 0.4 | 1 | 1.1 | 0.9
5 | 1 | 0.016002 | 0.0040104 | 0 | 0 | 1 | 0.99635 | -0.025588 | 0.4 | 1 | 1.1 | 0.9
13 | 1 | 0 | 0 | 0 | 0 | 1 | 0.99688 | -0.021836 | 0.4 | 1 | 1.1 | 0.9
12 | 1 | 0 | 0 | 0 | 0 | 1 | 0.99732 | -0.018765 | 0.4 | 1 | 1.1 | 0.9
7 | 1 | 0.0089294 | 0.0022379 | 0 | 0 | 1 | 0.98862 | -0.079669 | 0.4 | 1 | 1.1 | 0.9
6 | 1 | 0.019068 | 0.0047789 | 0 | 0 | 1 | 0.98819 | -0.082691 | 0.4 | 1 | 1.1 | 0.9
11 | 1 | 0.011533 | 0.0028905 | 0 | 0 | 1 | 0.99685 | -0.022073 | 0.4 | 1 | 1.1 | 0.9

## generator_data
GEN_BUS | PG | QG | QMAX | QMIN | VG | MBASE | GEN_STATUS | PMAX | PMIN
14 | 0.15534 | 0.039122 | 10 | -10 | 1 | 100 | 1 | 10 | 0

## branch_data
F_BUS | T_BUS | BR_R | BR_X | BR_B | RATE_A | RATE_B | RATE_C | TAP | SHIFT | BR_STATUS | ANGMIN | ANGMAX | P_in | Q_in | P_out | Q_out
1 | 2 | 5.1227 | 1.9703 | 5.1697e-09 | 0 | 0 | 0 | 0 | 0 | 1 | -90 | 90 | -0.074136 | -0.01858 | 0.074442 | 0.018698
2 | 4 | 3.6054 | 1.3867 | 3.6385e-09 | 0 | 0 | 0 | 0 | 0 | 1 | -90 | 90 | -0.074442 | -0.018698 | 0.074658 | 0.01878
4 | 14 | 3.7234 | 1.4321 | 7.5151e-09 | 0 | 0 | 0 | 0 | 0 | 1 | -90 | 90 | -0.11877 | -0.029872 | 0.11934 | 0.030088
4 | 9 | 12.5375 | 4.8221 | 1.2653e-08 | 0 | 0 | 0 | 0 | 0 | 1 | -90 | 90 | 0.044113 | 0.011092 | -0.043851 | -0.010992
14 | 12 | 8.8498 | 3.4038 | 8.931e-09 | 0 | 0 | 0 | 0 | 0 | 1 | -90 | 90 | 0.027627 | 0.0069345 | -0.027555 | -0.0069078
9 | 7 | 1.3209 | 0.50804 | 1.333e-09 | 0 | 0 | 0 | 0 | 0 | 1 | -90 | 90 | 0.028016 | 0.0070238 | -0.028005 | -0.0070196
5 | 13 | 3.0338 | 1.1669 | 3.0617e-09 | 0 | 0 | 0 | 0 | 0 | 1 | -90 | 90 | -0.016002 | -0.0040104 | 0.01601 | 0.0040133
13 | 12 | 2.4848 | 0.9557 | 2.5076e-09 | 0 | 0 | 0 | 0 | 0 | 1 | -90 | 90 | -0.01601 | -0.0040133 | 0.016017 | 0.0040156
12 | 11 | 3.7142 | 1.4285 | 3.7482e-09 | 0 | 0 | 0 | 0 | 0 | 1 | -90 | 90 | 0.011539 | 0.0028922 | -0.011533 | -0.0028905
7 | 6 | 2.0166 | 0.7756 | 2.0351e-09 | 0 | 0 | 0 | 0 | 0 | 1 | -90 | 90 | 0.019076 | 0.0047817 | -0.019068 | -0.0047789