## bus_data
BUS_I | BUS_TYPE | Pd | Qd | Gs | Bs | area | Vm | Va | baseKV | zone | Vmax | Vmin
1 | 1 | 0.0018334 | 0.00045949 | 0 | 0 | 1 | 0.99584 | -0.029123 | 0.4 | 1 | 1.1 | 0.9
2 | 1 | 0.0018055 | 0.00045251 | 0 | 0 | 1 | 0.99586 | -0.028994 | 0.4 | 1 | 1.1 | 0.9
3 | 1 | 0.0019516 | 0.0004891 | 0 | 0 | 1 | 0.99569 | -0.03019 | 0.4 | 1 | 1.1 | 0.9
4 | 1 | 0.0038149 | 0.00095611 | 0 | 0 | 1 | 0.99624 | -0.026366 | 0.4 | 1 | 1.1 | 0.9
5 | 1 | 0.0019594 | 0.00049108 | 0 | 0 | 1 | 0.99553 | -0.03132 | 0.4 | 1 | 1.1 | 0.9
33 | 1 | 0.0045677 | 0.0011448 | 0 | 0 | 1 | 0.99655 | -0.024197 | 0.4 | 1 | 1.1 | 0.9
24 | 1 | 0.0036129 | 0.00090548 | 0 | 0 | 1 | 0.99538 | -0.03238 | 0.4 | 1 | 1.1 | 0.9
31 | 1 | 0.0049203 | 0.0012331 | 0 | 0 | 1 | 0.99679 | -0.022497 | 0.4 | 1 | 1.1 | 0.9
6 | 1 | 0.0020584 | 0.00051587 | 0 | 0 | 1 | 0.99518 | -0.0336 | 0.4 | 1 | 1.1 | 0.9
7 | 1 | 0.0013285 | 0.00033294 | 0 | 0 | 1 | 0.99533 | -0.032539 | 0.4 | 1 | 1.1 | 0.9
8 | 1 | 0 | 0 | 0 | 0 | 1 | 0.99504 | -0.034607 | 0.4 | 1 | 1.1 | 0.9
9 | 1 | 0.002188 | 0.00054836 | 0 | 0 | 1 | 0.99537 | -0.032231 | 0.4 | 1 | 1.1 | 0.9
38 | 1 | 0 | 0 | 0 | 0 | 1 | 0.99418 | -0.040693 | 0.4 | 1 | 1.1 | 0.9
22 | 1 | 0 | 0 | 0 | 0 | 1 | 0.99584 | -0.028983 | 0.4 | 1 | 1.1 | 0.9
37 | 1 | 0.0036094 | 0.00090461 | 0 | 0 | 1 | 0.99413 | -0.041039 | 0.4 | 1 | 1.1 | 0.9
23 | 1 | 0.0047713 | 0.0011958 | 0 | 0 | 1 | 0.99823 | -0.012276 | 0.4 | 1 | 1.1 | 0.9
21 | 1 | 0.0032816 | 0.00082245 | 0 | 0 | 1 | 0.99365 | -0.044297 | 0.4 | 1 | 1.1 | 0.9
10 | 1 | 0.0016723 | 0.00041911 | 0 | 0 | 1 | 0.98858 | -0.079972 | 0.4 | 1 | 1.1 | 0.9
11 | 1 | 0.0021074 | 0.00052817 | 0 | 0 | 1 | 0.98817 | -0.082831 | 0.4 | 1 | 1.1 | 0.9
12 | 1 | 0.0015866 | 0.00039763 | 0 | 0 | 1 | 0.99178 | -0.057371 | 0.4 | 1 | 1.1 | 0.9
13 | 1 | 0 | 0 | 0 | 0 | 1 | 0.98764 | -0.08658 | 0.4 | 1 | 1.1 | 0.9
14 | 1 | 0.0020673 | 0.00051811 | 0 | 0 | 1 | 0.99236 | -0.053314 | 0.4 | 1 | 1.1 | 0.9
35 | 1 | 0.0020112 | 0.00050405 | 0 | 0 | 1 | 0.98679 | -0.092628 | 0.4 | 1 | 1.1 | 0.9
45 | 1 | 0.0021064 | 0.00052791 | 0 | 0 | 1 | 0.98585 | -0.099268 | 0.4 | 1 | 1.1 | 0.9
20 | 1 | 0.003378 | 0.00084661 | 0 | 0 | 1 | 0.99306 | -0.04841 | 0.4 | 1 | 1.1 | 0.9
34 | 1 | 0.0018156 | 0.00045504 | 0 | 0 | 1 | 0.98627 | -0.096332 | 0.4 | 1 | 1.1 | 0.9
46 | 1 | 0.0019995 | 0.00050112 | 0 | 0 | 1 | 0.98473 | -0.10725 | 0.4 | 1 | 1.1 | 0.9
15 | 1 | 0.0016765 | 0.00042018 | 0 | 0 | 1 | 0.98529 | -0.10327 | 0.4 | 1 | 1.1 | 0.9
16 | 1 | 0.00186 | 0.00046615 | 0 | 0 | 1 | 0.98522 | -0.10378 | 0.4 | 1 | 1.1 | 0.9
17 | 1 | 0.0027839 | 0.0006977 | 0 | 0 | 1 | 0.98543 | -0.10225 | 0.4 | 1 | 1.1 | 0.9
18 | 1 | 0.0019356 | 0.00048511 | 0 | 0 | 1 | 0.98518 | -0.10408 | 0.4 | 1 | 1.1 | 0.9
19 | 1 | 0.0016093 | 0.00040334 | 0 | 0 | 1 | 0.98567 | -0.10057 | 0.4 | 1 | 1.1 | 0.9
25 | 1 | 0.0021603 | 0.00054143 | 0 | 0 | 1 | 0.9859 | -0.098916 | 0.4 | 1 | 1.1 | 0.9
26 | 3 | 0.0025872 | 0.00064842 | 0 | 0 | 1 | 1 | 0 | 0.4 | 1 | 1.1 | 0.9
27 | 1 | 0.0017457 | 0.00043752 | 0 | 0 | 1 | 0.99954 | -0.0032351 | 0.4 | 1 | 1.1 | 0.9
28 | 1 | 0.0017402 | 0.00043613 | 0 | 0 | 1 | 0.99829 | -0.011991 | 0.4 | 1 | 1.1 | 0.9
36 | 1 | 0.0051383 | 0.0012878 | 0 | 0 | 1 | 0.99799 | -0.014047 | 0.4 | 1 | 1.1 | 0.9
32 | 1 | 0.0014591 | 0.00036568 | 0 | 0 | 1 | 0.99774 | -0.015789 | 0.4 | 1 | 1.1 | 0.9
29 | 1 | 0.001601 | 0.00040125 | 0 | 0 | 1 | 0.99681 | -0.022372 | 0.4 | 1 | 1.1 | 0.9
30 | 1 | 0.0016255 | 0.00040739 | 0 | 0 | 1 | 0.9975 | -0.017525 | 0.4 | 1 | 1.1 | 0.9
39 | 1 | 0.0021278 | 0.00053328 | 0 | 0 | 1 | 0.98423 | -0.11081 | 0.4 | 1 | 1.1 | 0.9
40 | 1 | 0.0019823 | 0.00049682 | 0 | 0 | 1 | 0.98384 | -0.11363 | 0.4 | 1 | 1.1 | 0.9
41 | 1 | 0.0023898 | 0.00059893 | 0 | 0 | 1 | 0.98428 | -0.11044 | 0.4 | 1 | 1.1 | 0.9
42 | 1 | 0.0042601 | 0.0010677 | 0 | 0 | 1 | 0.98375 | -0.11425 | 0.4 | 1 | 1.1 | 0.9
43 | 1 | 0.0016674 | 0.00041789 | 0 | 0 | 1 | 0.98447 | -0.10912 | 0.4 | 1 | 1.1 | 0.9
44 | 1 | 0.0022053 | 0.00055269 | 0 | 0 | 1 | 0.9837 | -0.11457 | 0.4 | 1 | 1.1 | 0.9
47 | 1 | 0.0027773 | 0.00069607 | 0 | 0 | 1 | 0.98204 | -0.12648 | 0.4 | 1 | 1.1 | 0.9

## generator_data
GEN_BUS | PG | QG | QMAX | QMIN | VG | MBASE | GEN_STATUS | PMAX | PMIN
26 | 0.10663 | 0.02682 | 10 | -10 | 1 | 100 | 1 | 10 | 0

## branch_data
F_BUS | T_BUS | BR_R | BR_X | BR_B | RATE_A | RATE_B | RATE_C | TAP | SHIFT | BR_STATUS | ANGMIN | ANGMAX | P_in | Q_in | P_out | Q_out
1 | 2 | 0.17796 | 0.068445 | 1.7959e-10 | 0 | 0 | 0 | 0 | 0 | 1 | -90 | 90 | -0.0093598 | -0.0023453 | 0.00936 | 0.0023453
1 | 3 | 1.8305 | 0.70403 | 1.8473e-09 | 0 | 0 | 0 | 0 | 0 | 1 | -90 | 90 | 0.0075264 | 0.0018858 | -0.0075253 | -0.0018856
2 | 4 | 3.04 | 1.1692 | 3.0679e-09 | 0 | 0 | 0 | 0 | 0 | 1 | -90 | 90 | -0.011166 | -0.0027979 | 0.01117 | 0.0027991
3 | 5 | 2.6161 | 1.0062 | 2.6401e-09 | 0 | 0 | 0 | 0 | 0 | 1 | -90 | 90 | 0.0055738 | 0.0013965 | -0.0055729 | -0.0013964
4 | 33 | 1.8719 | 0.71998 | 1.8891e-09 | 0 | 0 | 0 | 0 | 0 | 1 | -90 | 90 | -0.014984 | -0.0037552 | 0.014989 | 0.0037568
5 | 24 | 3.786 | 1.4561 | 3.8207e-09 | 0 | 0 | 0 | 0 | 0 | 1 | -90 | 90 | 0.0036134 | 0.00090531 | -0.0036129 | -0.00090548
33 | 31 | 1.125 | 0.4327 | 1.1353e-09 | 0 | 0 | 0 | 0 | 0 | 1 | -90 | 90 | -0.019557 | -0.0049015 | 0.019561 | 0.0049032
31 | 29 | 0.065986 | 0.025379 | 6.6592e-11 | 0 | 0 | 0 | 0 | 0 | 1 | -90 | 90 | -0.024482 | -0.0061363 | 0.024482 | 0.0061365
6 | 7 | 2.405 | 0.92499 | 2.427e-09 | 0 | 0 | 0 | 0 | 0 | 1 | -90 | 90 | -0.0056715 | -0.0014193 | 0.0056723 | 0.0014193
6 | 8 | 3.5814 | 1.3775 | 3.6142e-09 | 0 | 0 | 0 | 0 | 0 | 1 | -90 | 90 | 0.0036131 | 0.00090339 | -0.0036126 | -0.00090356
7 | 9 | 0.56598 | 0.21769 | 5.7118e-10 | 0 | 0 | 0 | 0 | 0 | 1 | -90 | 90 | -0.0070008 | -0.0017523 | 0.0070011 | 0.0017523
8 | 38 | 21.6721 | 8.3354 | 2.1871e-08 | 0 | 0 | 0 | 0 | 0 | 1 | -90 | 90 | 0.0036126 | 0.00090356 | -0.0036096 | -0.00090455
9 | 22 | 4.5554 | 1.7521 | 4.5972e-09 | 0 | 0 | 0 | 0 | 0 | 1 | -90 | 90 | -0.0091891 | -0.0023007 | 0.0091932 | 0.0023018
38 | 37 | 1.2351 | 0.47505 | 1.2465e-09 | 0 | 0 | 0 | 0 | 0 | 1 | -90 | 90 | 0.0036096 | 0.00090455 | -0.0036094 | -0.00090461
22 | 23 | 3.5606 | 1.3695 | 3.5933e-09 | 0 | 0 | 0 | 0 | 0 | 1 | -90 | 90 | -0.061121 | -0.015368 | 0.061263 | 0.015422
22 | 21 | 3.8296 | 1.4729 | 3.8648e-09 | 0 | 0 | 0 | 0 | 0 | 1 | -90 | 90 | 0.051927 | 0.013066 | -0.051817 | -0.013023
23 | 26 | 2.4359 | 0.9369 | 2.4583e-09 | 0 | 0 | 0 | 0 | 0 | 1 | -90 | 90 | -0.066035 | -0.016618 | 0.066148 | 0.016661
21 | 20 | 1.0955 | 0.42133 | 1.1055e-09 | 0 | 0 | 0 | 0 | 0 | 1 | -90 | 90 | 0.048535 | 0.012201 | -0.048507 | -0.01219
10 | 11 | 0.91993 | 0.35382 | 9.2837e-10 | 0 | 0 | 0 | 0 | 0 | 1 | -90 | 90 | 0.039618 | 0.0099388 | -0.039603 | -0.0099329
10 | 12 | 7.0021 | 2.6931 | 7.0663e-09 | 0 | 0 | 0 | 0 | 0 | 1 | -90 | 90 | -0.04129 | -0.010358 | 0.04142 | 0.010407
11 | 13 | 1.2728 | 0.48954 | 1.2845e-09 | 0 | 0 | 0 | 0 | 0 | 1 | -90 | 90 | 0.037495 | 0.0094047 | -0.037476 | -0.0093973
12 | 14 | 1.215 | 0.4673 | 1.2261e-09 | 0 | 0 | 0 | 0 | 0 | 1 | -90 | 90 | -0.043007 | -0.010805 | 0.043031 | 0.010814
13 | 35 | 4.8391 | 1.8612 | 4.8835e-09 | 0 | 0 | 0 | 0 | 0 | 1 | -90 | 90 | 0.015882 | 0.0039824 | -0.015869 | -0.0039778
13 | 45 | 7.4613 | 2.8697 | 7.5297e-09 | 0 | 0 | 0 | 0 | 0 | 1 | -90 | 90 | 0.021593 | 0.0054149 | -0.021555 | -0.0054011
14 | 20 | 1.4026 | 0.53946 | 1.4155e-09 | 0 | 0 | 0 | 0 | 0 | 1 | -90 | 90 | -0.045098 | -0.011332 | 0.045129 | 0.011344
35 | 34 | 3.3894 | 1.3036 | 3.4205e-09 | 0 | 0 | 0 | 0 | 0 | 1 | -90 | 90 | 0.013858 | 0.0034737 | -0.013851 | -0.0034713
45 | 46 | 5.1857 | 1.9945 | 5.2332e-09 | 0 | 0 | 0 | 0 | 0 | 1 | -90 | 90 | 0.019449 | 0.0048732 | -0.019427 | -0.0048654
34 | 25 | 2.7196 | 1.046 | 2.7446e-09 | 0 | 0 | 0 | 0 | 0 | 1 | -90 | 90 | 0.012035 | 0.0030163 | -0.012031 | -0.0030149
46 | 43 | 1.3535 | 0.52058 | 1.3659e-09 | 0 | 0 | 0 | 0 | 0 | 1 | -90 | 90 | 0.017428 | 0.0043643 | -0.017423 | -0.0043627
15 | 16 | 1.6799 | 0.64612 | 1.6953e-09 | 0 | 0 | 0 | 0 | 0 | 1 | -90 | 90 | 0.0037959 | 0.00095104 | -0.0037956 | -0.0009511
15 | 17 | 2.3715 | 0.91213 | 2.3933e-09 | 0 | 0 | 0 | 0 | 0 | 1 | -90 | 90 | -0.0054725 | -0.0013712 | 0.0054732 | 0.0013713
16 | 18 | 1.996 | 0.7677 | 2.0143e-09 | 0 | 0 | 0 | 0 | 0 | 1 | -90 | 90 | 0.0019357 | 0.00048495 | -0.0019356 | -0.00048511
17 | 19 | 2.5681 | 0.98773 | 2.5917e-09 | 0 | 0 | 0 | 0 | 0 | 1 | -90 | 90 | -0.0082571 | -0.002069 | 0.008259 | 0.0020695
19 | 25 | 2.1196 | 0.81523 | 2.139e-09 | 0 | 0 | 0 | 0 | 0 | 1 | -90 | 90 | -0.0098683 | -0.0024728 | 0.0098706 | 0.0024735
26 | 27 | 1.1145 | 0.42865 | 1.1247e-09 | 0 | 0 | 0 | 0 | 0 | 1 | -90 | 90 | 0.037894 | 0.0095105 | -0.037877 | -0.0095041
27 | 28 | 3.1572 | 1.2143 | 3.1861e-09 | 0 | 0 | 0 | 0 | 0 | 1 | -90 | 90 | 0.036131 | 0.0090666 | -0.036087 | -0.00905
28 | 36 | 0.77768 | 0.29911 | 7.8481e-10 | 0 | 0 | 0 | 0 | 0 | 1 | -90 | 90 | 0.034347 | 0.0086139 | -0.034337 | -0.0086102
36 | 32 | 0.77488 | 0.29803 | 7.8199e-10 | 0 | 0 | 0 | 0 | 0 | 1 | -90 | 90 | 0.029199 | 0.0073224 | -0.029192 | -0.0073198
32 | 30 | 0.81245 | 0.31248 | 8.1991e-10 | 0 | 0 | 0 | 0 | 0 | 1 | -90 | 90 | 0.027733 | 0.0069541 | -0.027726 | -0.0069516
29 | 30 | 2.407 | 0.92576 | 2.4291e-09 | 0 | 0 | 0 | 0 | 0 | 1 | -90 | 90 | -0.026083 | -0.0065378 | 0.026101 | 0.0065443
39 | 40 | 3.1565 | 1.214 | 3.1855e-09 | 0 | 0 | 0 | 0 | 0 | 1 | -90 | 90 | 0.011235 | 0.0028114 | -0.011231 | -0.00281
39 | 41 | 0.35001 | 0.13462 | 3.5322e-10 | 0 | 0 | 0 | 0 | 0 | 1 | -90 | 90 | -0.013363 | -0.0033447 | 0.013363 | 0.0033449
40 | 42 | 0.84787 | 0.3261 | 8.5565e-10 | 0 | 0 | 0 | 0 | 0 | 1 | -90 | 90 | 0.0092482 | 0.0023132 | -0.0092474 | -0.002313
41 | 43 | 1.0544 | 0.40555 | 1.0641e-09 | 0 | 0 | 0 | 0 | 0 | 1 | -90 | 90 | -0.015753 | -0.0039438 | 0.015756 | 0.0039448
42 | 44 | 0.79677 | 0.30645 | 8.0408e-10 | 0 | 0 | 0 | 0 | 0 | 1 | -90 | 90 | 0.0049873 | 0.0012453 | -0.0049871 | -0.0012453
44 | 47 | 53.6033 | 20.6167 | 5.4095e-08 | 0 | 0 | 0 | 0 | 0 | 1 | -90 | 90 | 0.0027819 | 0.00069259 | -0.0027773 | -0.00069607