## bus_data
BUS_I | BUS_TYPE | Pd | Qd | Gs | Bs | area | Vm | Va | baseKV | zone | Vmax | Vmin
1 | 1 | 0.00090309 | 0.00022634 | 0 | 0 | 1 | 0.97348 | -0.18737 | 0.4 | 1 | 1.1 | 0.9
3 | 1 | 0 | 0 | 0 | 0 | 1 | 0.97132 | -0.20303 | 0.4 | 1 | 1.1 | 0.9
94 | 1 | 0.0020644 | 0.00051739 | 0 | 0 | 1 | 0.97598 | -0.16927 | 0.4 | 1 | 1.1 | 0.9
4 | 1 | 0.0018741 | 0.0004697 | 0 | 0 | 1 | 0.97113 | -0.2044 | 0.4 | 1 | 1.1 | 0.9
2 | 1 | 0.00073618 | 0.00018451 | 0 | 0 | 1 | 0.97066 | -0.20789 | 0.4 | 1 | 1.1 | 0.9
95 | 1 | 0.0021653 | 0.00054268 | 0 | 0 | 1 | 0.97673 | -0.16386 | 0.4 | 1 | 1.1 | 0.9
5 | 1 | 0.0010096 | 0.00025303 | 0 | 0 | 1 | 0.97039 | -0.20984 | 0.4 | 1 | 1.1 | 0.9
66 | 1 | 0.0021766 | 0.00054552 | 0 | 0 | 1 | 0.97112 | -0.20447 | 0.4 | 1 | 1.1 | 0.9
6 | 1 | 0.0012145 | 0.00030438 | 0 | 0 | 1 | 0.98949 | -0.073172 | 0.4 | 1 | 1.1 | 0.9
7 | 1 | 0.002504 | 0.00062756 | 0 | 0 | 1 | 0.98955 | -0.072737 | 0.4 | 1 | 1.1 | 0.9
9 | 1 | 0 | 0 | 0 | 0 | 1 | 0.98968 | -0.071821 | 0.4 | 1 | 1.1 | 0.9
59 | 1 | 0 | 0 | 0 | 0 | 1 | 0.9901 | -0.068874 | 0.4 | 1 | 1.1 | 0.9
55 | 1 | 0.0020492 | 0.00051357 | 0 | 0 | 1 | 0.98894 | -0.077067 | 0.4 | 1 | 1.1 | 0.9
11 | 1 | 0.0055185 | 0.0013831 | 0 | 0 | 1 | 0.98291 | -0.1198 | 0.4 | 1 | 1.1 | 0.9
54 | 1 | 0.001074 | 0.00026916 | 0 | 0 | 1 | 0.98307 | -0.11865 | 0.4 | 1 | 1.1 | 0.9
118 | 1 | 0.002543 | 0.00063735 | 0 | 0 | 1 | 0.99128 | -0.060582 | 0.4 | 1 | 1.1 | 0.9
56 | 1 | 0 | 0 | 0 | 0 | 1 | 0.98839 | -0.080931 | 0.4 | 1 | 1.1 | 0.9
12 | 1 | 0.0017396 | 0.00043598 | 0 | 0 | 1 | 0.98665 | -0.093208 | 0.4 | 1 | 1.1 | 0.9
13 | 1 | 0.0021777 | 0.00054578 | 0 | 0 | 1 | 0.98669 | -0.092917 | 0.4 | 1 | 1.1 | 0.9
49 | 1 | 0 | 0 | 0 | 0 | 1 | 0.98308 | -0.11853 | 0.4 | 1 | 1.1 | 0.9
14 | 1 | 0 | 0 | 0 | 0 | 1 | 0.98691 | -0.091357 | 0.4 | 1 | 1.1 | 0.9
15 | 1 | 0.00091396 | 0.00022906 | 0 | 0 | 1 | 0.98688 | -0.091569 | 0.4 | 1 | 1.1 | 0.9
16 | 1 | 0.00089558 | 0.00022445 | 0 | 0 | 1 | 0.98698 | -0.090864 | 0.4 | 1 | 1.1 | 0.9
109 | 1 | 0.00097955 | 0.0002455 | 0 | 0 | 1 | 0.98686 | -0.091733 | 0.4 | 1 | 1.1 | 0.9
114 | 1 | 0 | 0 | 0 | 0 | 1 | 0.98706 | -0.090312 | 0.4 | 1 | 1.1 | 0.9
57 | 1 | 0.00091035 | 0.00022816 | 0 | 0 | 1 | 0.98685 | -0.091779 | 0.4 | 1 | 1.1 | 0.9
20 | 1 | 0 | 0 | 0 | 0 | 1 | 0.98607 | -0.097302 | 0.4 | 1 | 1.1 | 0.9
26 | 1 | 0 | 0 | 0 | 0 | 1 | 0.98698 | -0.090845 | 0.4 | 1 | 1.1 | 0.9
112 | 1 | 0.0019178 | 0.00048066 | 0 | 0 | 1 | 0.98767 | -0.085973 | 0.4 | 1 | 1.1 | 0.9
17 | 1 | 0.0028743 | 0.00072036 | 0 | 0 | 1 | 0.986 | -0.097797 | 0.4 | 1 | 1.1 | 0.9
18 | 1 | 0.0016434 | 0.00041187 | 0 | 0 | 1 | 0.986 | -0.097779 | 0.4 | 1 | 1.1 | 0.9
27 | 1 | 0.0023586 | 0.00059111 | 0 | 0 | 1 | 0.98501 | -0.10475 | 0.4 | 1 | 1.1 | 0.9
21 | 1 | 0.0024689 | 0.00061877 | 0 | 0 | 1 | 0.98405 | -0.11157 | 0.4 | 1 | 1.1 | 0.9
22 | 1 | 0.0018971 | 0.00047545 | 0 | 0 | 1 | 0.98411 | -0.11113 | 0.4 | 1 | 1.1 | 0.9
24 | 1 | 0 | 0 | 0 | 0 | 1 | 0.9844 | -0.1091 | 0.4 | 1 | 1.1 | 0.9
23 | 1 | 0.0036995 | 0.00092718 | 0 | 0 | 1 | 0.98423 | -0.11029 | 0.4 | 1 | 1.1 | 0.9
25 | 1 | 0.0033383 | 0.00083667 | 0 | 0 | 1 | 0.98376 | -0.11365 | 0.4 | 1 | 1.1 | 0.9
110 | 1 | 0.0021367 | 0.00053551 | 0 | 0 | 1 | 0.98344 | -0.11588 | 0.4 | 1 | 1.1 | 0.9
117 | 1 | 0.0023684 | 0.00059359 | 0 | 0 | 1 | 0.98692 | -0.091275 | 0.4 | 1 | 1.1 | 0.9
111 | 1 | 0.0020118 | 0.00050421 | 0 | 0 | 1 | 0.98329 | -0.11701 | 0.4 | 1 | 1.1 | 0.9
116 | 1 | 0 | 0 | 0 | 0 | 1 | 0.98687 | -0.091652 | 0.4 | 1 | 1.1 | 0.9
28 | 1 | 0.0036844 | 0.00092339 | 0 | 0 | 1 | 0.97878 | -0.14911 | 0.4 | 1 | 1.1 | 0.9
29 | 1 | 0.0036151 | 0.00090604 | 0 | 0 | 1 | 0.97883 | -0.14873 | 0.4 | 1 | 1.1 | 0.9
30 | 1 | 0.0021981 | 0.0005509 | 0 | 0 | 1 | 0.97831 | -0.15252 | 0.4 | 1 | 1.1 | 0.9
31 | 1 | 0.0030593 | 0.00076673 | 0 | 0 | 1 | 0.97974 | -0.14224 | 0.4 | 1 | 1.1 | 0.9
32 | 1 | 0.004644 | 0.0011639 | 0 | 0 | 1 | 0.9777 | -0.15689 | 0.4 | 1 | 1.1 | 0.9
33 | 1 | 0.0016505 | 0.00041365 | 0 | 0 | 1 | 0.98014 | -0.13942 | 0.4 | 1 | 1.1 | 0.9
97 | 1 | 0.0034605 | 0.00086728 | 0 | 0 | 1 | 0.97725 | -0.16011 | 0.4 | 1 | 1.1 | 0.9
34 | 1 | 0.0017345 | 0.00043472 | 0 | 0 | 1 | 0.98062 | -0.13601 | 0.4 | 1 | 1.1 | 0.9
96 | 1 | 0.0034252 | 0.00085843 | 0 | 0 | 1 | 0.97682 | -0.16319 | 0.4 | 1 | 1.1 | 0.9
104 | 1 | 0.0019638 | 0.00049217 | 0 | 0 | 1 | 0.98077 | -0.1349 | 0.4 | 1 | 1.1 | 0.9
102 | 1 | 0 | 0 | 0 | 0 | 1 | 0.98091 | -0.13388 | 0.4 | 1 | 1.1 | 0.9
35 | 1 | 0.0034247 | 0.00085831 | 0 | 0 | 1 | 0.98479 | -0.1063 | 0.4 | 1 | 1.1 | 0.9
36 | 1 | 0.0028767 | 0.00072096 | 0 | 0 | 1 | 0.9845 | -0.10836 | 0.4 | 1 | 1.1 | 0.9
37 | 1 | 0 | 0 | 0 | 0 | 1 | 0.98682 | -0.091945 | 0.4 | 1 | 1.1 | 0.9
38 | 1 | 0.0048978 | 0.0012275 | 0 | 0 | 1 | 0.98312 | -0.11814 | 0.4 | 1 | 1.1 | 0.9
39 | 1 | 0 | 0 | 0 | 0 | 1 | 0.99182 | -0.056826 | 0.4 | 1 | 1.1 | 0.9
40 | 1 | 0 | 0 | 0 | 0 | 1 | 0.98646 | -0.094508 | 0.4 | 1 | 1.1 | 0.9
73 | 1 | 0.0064826 | 0.0016247 | 0 | 0 | 1 | 0.98072 | -0.13522 | 0.4 | 1 | 1.1 | 0.9
120 | 1 | 0.0025424 | 0.00063719 | 0 | 0 | 1 | 0.99376 | -0.043265 | 0.4 | 1 | 1.1 | 0.9
119 | 1 | 0.0030524 | 0.00076501 | 0 | 0 | 1 | 0.99147 | -0.059243 | 0.4 | 1 | 1.1 | 0.9
42 | 1 | 0.0045071 | 0.0011296 | 0 | 0 | 1 | 0.98537 | -0.10223 | 0.4 | 1 | 1.1 | 0.9
41 | 1 | 0.0036437 | 0.00091321 | 0 | 0 | 1 | 0.98645 | -0.094579 | 0.4 | 1 | 1.1 | 0.9
72 | 1 | 0.0036609 | 0.00091752 | 0 | 0 | 1 | 0.97946 | -0.14422 | 0.4 | 1 | 1.1 | 0.9
101 | 1 | 0.0031236 | 0.00078284 | 0 | 0 | 1 | 0.99452 | -0.037937 | 0.4 | 1 | 1.1 | 0.9
43 | 1 | 0.0013295 | 0.00033319 | 0 | 0 | 1 | 0.98479 | -0.1064 | 0.4 | 1 | 1.1 | 0.9
44 | 1 | 0.0016584 | 0.00041563 | 0 | 0 | 1 | 0.98477 | -0.10651 | 0.4 | 1 | 1.1 | 0.9
52 | 1 | 0.0012226 | 0.0003064 | 0 | 0 | 1 | 0.98431 | -0.10978 | 0.4 | 1 | 1.1 | 0.9
53 | 1 | 0 | 0 | 0 | 0 | 1 | 0.98407 | -0.1115 | 0.4 | 1 | 1.1 | 0.9
45 | 1 | 0.0022977 | 0.00057585 | 0 | 0 | 1 | 0.98348 | -0.11571 | 0.4 | 1 | 1.1 | 0.9
46 | 1 | 0.0012868 | 0.00032251 | 0 | 0 | 1 | 0.98357 | -0.11506 | 0.4 | 1 | 1.1 | 0.9
47 | 1 | 0 | 0 | 0 | 0 | 1 | 0.98328 | -0.11717 | 0.4 | 1 | 1.1 | 0.9
48 | 1 | 0.0023869 | 0.00059822 | 0 | 0 | 1 | 0.98366 | -0.11445 | 0.4 | 1 | 1.1 | 0.9
51 | 1 | 0.0022298 | 0.00055883 | 0 | 0 | 1 | 0.98381 | -0.11337 | 0.4 | 1 | 1.1 | 0.9
50 | 1 | 0.0021788 | 0.00054605 | 0 | 0 | 1 | 0.98304 | -0.11881 | 0.4 | 1 | 1.1 | 0.9
60 | 1 | 0.0020013 | 0.00050157 | 0 | 0 | 1 | 0.98367 | -0.11438 | 0.4 | 1 | 1.1 | 0.9
65 | 1 | 0.0054248 | 0.0013596 | 0 | 0 | 1 | 0.97826 | -0.15311 | 0.4 | 1 | 1.1 | 0.9
58 | 1 | 0.0019976 | 0.00050065 | 0 | 0 | 1 | 0.98827 | -0.081764 | 0.4 | 1 | 1.1 | 0.9
113 | 1 | 0.0014724 | 0.00036901 | 0 | 0 | 1 | 0.98788 | -0.084504 | 0.4 | 1 | 1.1 | 0.9
115 | 1 | 0.0034293 | 0.00085945 | 0 | 0 | 1 | 0.98682 | -0.092006 | 0.4 | 1 | 1.1 | 0.9
62 | 1 | 0.00013345 | 3.3445e-05 | 0 | 0 | 1 | 0.97826 | -0.15317 | 0.4 | 1 | 1.1 | 0.9
63 | 1 | 0 | 0 | 0 | 0 | 1 | 0.97826 | -0.15315 | 0.4 | 1 | 1.1 | 0.9
67 | 1 | 0.0041248 | 0.0010338 | 0 | 0 | 1 | 0.97874 | -0.14939 | 0.4 | 1 | 1.1 | 0.9
68 | 1 | 0.00298 | 0.00074686 | 0 | 0 | 1 | 0.97858 | -0.15053 | 0.4 | 1 | 1.1 | 0.9
121 | 1 | 0.0015302 | 0.00038351 | 0 | 0 | 1 | 0.97839 | -0.15186 | 0.4 | 1 | 1.1 | 0.9
74 | 1 | 0.0045794 | 0.0011477 | 0 | 0 | 1 | 0.97871 | -0.1496 | 0.4 | 1 | 1.1 | 0.9
71 | 1 | 0.0013176 | 0.00033021 | 0 | 0 | 1 | 0.97837 | -0.15204 | 0.4 | 1 | 1.1 | 0.9
93 | 1 | 0.0016794 | 0.0004209 | 0 | 0 | 1 | 0.97783 | -0.1559 | 0.4 | 1 | 1.1 | 0.9
92 | 1 | 0.0031775 | 0.00079637 | 0 | 0 | 1 | 0.97786 | -0.15564 | 0.4 | 1 | 1.1 | 0.9
75 | 1 | 0.0013688 | 0.00034305 | 0 | 0 | 1 | 0.97821 | -0.15317 | 0.4 | 1 | 1.1 | 0.9
87 | 1 | 0.0017499 | 0.00043856 | 0 | 0 | 1 | 0.97807 | -0.1542 | 0.4 | 1 | 1.1 | 0.9
90 | 1 | 0.0014304 | 0.0003585 | 0 | 0 | 1 | 0.97804 | -0.1544 | 0.4 | 1 | 1.1 | 0.9
76 | 1 | 0.0033118 | 0.00083003 | 0 | 0 | 1 | 0.99786 | -0.014976 | 0.4 | 1 | 1.1 | 0.9
77 | 1 | 0.0037953 | 0.00095119 | 0 | 0 | 1 | 0.99752 | -0.017347 | 0.4 | 1 | 1.1 | 0.9
78 | 3 | 0.0029208 | 0.00073202 | 0 | 0 | 1 | 1 | 0 | 0.4 | 1 | 1.1 | 0.9
79 | 1 | 0.0026901 | 0.0006742 | 0 | 0 | 1 | 0.99662 | -0.023698 | 0.4 | 1 | 1.1 | 0.9
80 | 1 | 0.0048849 | 0.0012243 | 0 | 0 | 1 | 0.99963 | -0.0025461 | 0.4 | 1 | 1.1 | 0.9
81 | 1 | 0.0037909 | 0.00095009 | 0 | 0 | 1 | 0.99615 | -0.026966 | 0.4 | 1 | 1.1 | 0.9
103 | 1 | 0.0014958 | 0.00037488 | 0 | 0 | 1 | 0.99823 | -0.012203 | 0.4 | 1 | 1.1 | 0.9
82 | 1 | 0.0015577 | 0.00039039 | 0 | 0 | 1 | 0.99607 | -0.027537 | 0.4 | 1 | 1.1 | 0.9
100 | 1 | 0 | 0 | 0 | 0 | 1 | 0.99705 | -0.02042 | 0.4 | 1 | 1.1 | 0.9
83 | 1 | 0.0031298 | 0.00078441 | 0 | 0 | 1 | 0.99568 | -0.030289 | 0.4 | 1 | 1.1 | 0.9
84 | 1 | 0.0017097 | 0.0004285 | 0 | 0 | 1 | 0.99565 | -0.03049 | 0.4 | 1 | 1.1 | 0.9
85 | 1 | 0.0016368 | 0.00041023 | 0 | 0 | 1 | 0.9954 | -0.032268 | 0.4 | 1 | 1.1 | 0.9
86 | 1 | 0.0019771 | 0.00049551 | 0 | 0 | 1 | 0.99534 | -0.032695 | 0.4 | 1 | 1.1 | 0.9
88 | 1 | 0.0013507 | 0.00033851 | 0 | 0 | 1 | 0.99522 | -0.033554 | 0.4 | 1 | 1.1 | 0.9
89 | 1 | 0.0013028 | 0.0003265 | 0 | 0 | 1 | 0.9952 | -0.033645 | 0.4 | 1 | 1.1 | 0.9
91 | 1 | 0.0017093 | 0.0004284 | 0 | 0 | 1 | 0.97791 | -0.1553 | 0.4 | 1 | 1.1 | 0.9
98 | 1 | 0.0033996 | 0.00085201 | 0 | 0 | 1 | 0.99683 | -0.021908 | 0.4 | 1 | 1.1 | 0.9
99 | 1 | 0.0024705 | 0.00061918 | 0 | 0 | 1 | 0.99498 | -0.034731 | 0.4 | 1 | 1.1 | 0.9
105 | 1 | 0.0029658 | 0.00074331 | 0 | 0 | 1 | 0.98175 | -0.1279 | 0.4 | 1 | 1.1 | 0.9
106 | 1 | 0 | 0 | 0 | 0 | 1 | 0.98236 | -0.12356 | 0.4 | 1 | 1.1 | 0.9
107 | 1 | 0.0036682 | 0.00091934 | 0 | 0 | 1 | 0.98233 | -0.12377 | 0.4 | 1 | 1.1 | 0.9
108 | 1 | 0.001654 | 0.00041453 | 0 | 0 | 1 | 0.98319 | -0.11768 | 0.4 | 1 | 1.1 | 0.9

## generator_data
GEN_BUS | PG | QG | QMAX | QMIN | VG | MBASE | GEN_STATUS | PMAX | PMIN
78 | 0.23566 | 0.059481 | 10 | -10 | 1 | 100 | 1 | 10 | 0

## branch_data
F_BUS | T_BUS | BR_R | BR_X | BR_B | RATE_A | RATE_B | RATE_C | TAP | SHIFT | BR_STATUS | ANGMIN | ANGMAX | P_in | Q_in | P_out | Q_out
1 | 3 | 32.9473 | 12.672 | 3.325e-08 | 0 | 0 | 0 | 0 | 0 | 1 | -90 | 90 | 0.0058111 | 0.0014494 | -0.0057987 | -0.0014477
1 | 94 | 33.0467 | 12.7103 | 3.335e-08 | 0 | 0 | 0 | 0 | 0 | 1 | -90 | 90 | -0.0067142 | -0.0016757 | 0.0067309 | 0.001679
3 | 4 | 4.1761 | 1.6062 | 4.2144e-09 | 0 | 0 | 0 | 0 | 0 | 1 | -90 | 90 | 0.0040515 | 0.0010151 | -0.0040507 | -0.0010152
3 | 2 | 33.6769 | 12.9527 | 3.3986e-08 | 0 | 0 | 0 | 0 | 0 | 1 | -90 | 90 | 0.0017472 | 0.00043265 | -0.001746 | -0.00043541
94 | 95 | 7.5873 | 2.9182 | 7.6569e-09 | 0 | 0 | 0 | 0 | 0 | 1 | -90 | 90 | -0.0087953 | -0.0021964 | 0.0088018 | 0.0021981
4 | 66 | 0.38051 | 0.14635 | 3.84e-10 | 0 | 0 | 0 | 0 | 0 | 1 | -90 | 90 | 0.0021766 | 0.00054549 | -0.0021766 | -0.00054552
2 | 5 | 23.5111 | 9.0427 | 2.3727e-08 | 0 | 0 | 0 | 0 | 0 | 1 | -90 | 90 | 0.0010099 | 0.0002509 | -0.0010096 | -0.00025304
95 | 96 | 0.75341 | 0.28977 | 7.6033e-10 | 0 | 0 | 0 | 0 | 0 | 1 | -90 | 90 | -0.010967 | -0.0027408 | 0.010968 | 0.0027411
6 | 7 | 4.5644 | 1.7555 | 4.6063e-09 | 0 | 0 | 0 | 0 | 0 | 1 | -90 | 90 | -0.0012145 | -0.00030438 | 0.0012146 | 0.00030396
7 | 9 | 3.1396 | 1.2076 | 3.1684e-09 | 0 | 0 | 0 | 0 | 0 | 1 | -90 | 90 | -0.0037186 | -0.00093153 | 0.0037191 | 0.0009314
9 | 59 | 0.39266 | 0.15102 | 7.9254e-10 | 0 | 0 | 0 | 0 | 0 | 1 | -90 | 90 | -0.096379 | -0.024233 | 0.096418 | 0.024248
9 | 55 | 0.72642 | 0.27939 | 1.4662e-09 | 0 | 0 | 0 | 0 | 0 | 1 | -90 | 90 | 0.09266 | 0.023302 | -0.092592 | -0.023276
59 | 118 | 1.1066 | 0.4256 | 2.2334e-09 | 0 | 0 | 0 | 0 | 0 | 1 | -90 | 90 | -0.096418 | -0.024248 | 0.09653 | 0.024291
55 | 56 | 0.54647 | 0.21018 | 1.103e-09 | 0 | 0 | 0 | 0 | 0 | 1 | -90 | 90 | 0.090543 | 0.022762 | -0.090494 | -0.022744
11 | 54 | 2.6249 | 1.0096 | 2.6489e-09 | 0 | 0 | 0 | 0 | 0 | 1 | -90 | 90 | -0.0055185 | -0.0013831 | 0.0055193 | 0.0013832
54 | 49 | 0.21926 | 0.084332 | 2.2128e-10 | 0 | 0 | 0 | 0 | 0 | 1 | -90 | 90 | -0.0065933 | -0.0016523 | 0.0065934 | 0.0016523
118 | 119 | 0.17437 | 0.067065 | 3.5194e-10 | 0 | 0 | 0 | 0 | 0 | 1 | -90 | 90 | -0.099073 | -0.024928 | 0.099091 | 0.024935
56 | 58 | 0.11781 | 0.045311 | 2.3778e-10 | 0 | 0 | 0 | 0 | 0 | 1 | -90 | 90 | 0.090494 | 0.022744 | -0.090484 | -0.02274
12 | 13 | 2.1201 | 0.81543 | 2.1396e-09 | 0 | 0 | 0 | 0 | 0 | 1 | -90 | 90 | -0.0017396 | -0.00043598 | 0.0017397 | 0.0004358
13 | 14 | 5.0493 | 1.9421 | 5.0957e-09 | 0 | 0 | 0 | 0 | 0 | 1 | -90 | 90 | -0.0039174 | -0.00098159 | 0.0039182 | 0.00098142
49 | 50 | 1.6101 | 0.61926 | 1.6248e-09 | 0 | 0 | 0 | 0 | 0 | 1 | -90 | 90 | 0.0021789 | 0.00054593 | -0.0021788 | -0.00054606
49 | 47 | 1.9542 | 0.7516 | 1.9721e-09 | 0 | 0 | 0 | 0 | 0 | 1 | -90 | 90 | -0.0087723 | -0.0021983 | 0.0087739 | 0.0021987
14 | 15 | 0.96032 | 0.36935 | 9.6913e-10 | 0 | 0 | 0 | 0 | 0 | 1 | -90 | 90 | 0.002804 | 0.0007025 | -0.0028039 | -0.00070256
14 | 16 | 0.92866 | 0.35718 | 9.3718e-10 | 0 | 0 | 0 | 0 | 0 | 1 | -90 | 90 | -0.0067222 | -0.0016839 | 0.0067226 | 0.001684
15 | 109 | 1.0984 | 0.42247 | 1.1085e-09 | 0 | 0 | 0 | 0 | 0 | 1 | -90 | 90 | 0.0018899 | 0.0004735 | -0.0018899 | -0.00047359
16 | 114 | 0.91835 | 0.35321 | 9.2678e-10 | 0 | 0 | 0 | 0 | 0 | 1 | -90 | 90 | -0.0076182 | -0.0019085 | 0.0076188 | 0.0019086
109 | 57 | 0.64191 | 0.24689 | 6.478e-10 | 0 | 0 | 0 | 0 | 0 | 1 | -90 | 90 | 0.00091036 | 0.0002281 | -0.00091035 | -0.00022816
114 | 20 | 1.2446 | 0.4787 | 1.256e-09 | 0 | 0 | 0 | 0 | 0 | 1 | -90 | 90 | 0.071575 | 0.017989 | -0.071506 | -0.017962
114 | 26 | 1.1642 | 0.44775 | 1.1748e-09 | 0 | 0 | 0 | 0 | 0 | 1 | -90 | 90 | 0.0057988 | 0.001453 | -0.0057984 | -0.0014529
114 | 112 | 0.65112 | 0.25043 | 1.3142e-09 | 0 | 0 | 0 | 0 | 0 | 1 | -90 | 90 | -0.084993 | -0.02135 | 0.085044 | 0.02137
20 | 27 | 1.4138 | 0.54377 | 1.4268e-09 | 0 | 0 | 0 | 0 | 0 | 1 | -90 | 90 | 0.066988 | 0.01683 | -0.066919 | -0.016803
20 | 18 | 1.3351 | 0.51348 | 1.3473e-09 | 0 | 0 | 0 | 0 | 0 | 1 | -90 | 90 | 0.0045179 | 0.0011322 | -0.0045176 | -0.0011322
26 | 117 | 0.94087 | 0.36187 | 9.495e-10 | 0 | 0 | 0 | 0 | 0 | 1 | -90 | 90 | 0.0057984 | 0.0014529 | -0.005798 | -0.0014529
112 | 113 | 0.2157 | 0.082962 | 4.3536e-10 | 0 | 0 | 0 | 0 | 0 | 1 | -90 | 90 | -0.086962 | -0.02185 | 0.08698 | 0.021857
17 | 18 | 0.082998 | 0.031922 | 8.376e-11 | 0 | 0 | 0 | 0 | 0 | 1 | -90 | 90 | -0.0028742 | -0.00072036 | 0.0028743 | 0.00072035
27 | 24 | 0.85423 | 0.32855 | 8.6207e-10 | 0 | 0 | 0 | 0 | 0 | 1 | -90 | 90 | 0.06456 | 0.016212 | -0.064521 | -0.016197
21 | 22 | 2.2578 | 0.86839 | 2.2785e-09 | 0 | 0 | 0 | 0 | 0 | 1 | -90 | 90 | -0.0024689 | -0.00061877 | 0.002469 | 0.0006186
22 | 23 | 2.4103 | 0.92705 | 2.4324e-09 | 0 | 0 | 0 | 0 | 0 | 1 | -90 | 90 | -0.0043661 | -0.0010941 | 0.0043666 | 0.001094
24 | 25 | 1.0188 | 0.39184 | 1.0281e-09 | 0 | 0 | 0 | 0 | 0 | 1 | -90 | 90 | 0.056454 | 0.014176 | -0.056418 | -0.014162
24 | 23 | 1.8607 | 0.71567 | 1.8778e-09 | 0 | 0 | 0 | 0 | 0 | 1 | -90 | 90 | 0.0080674 | 0.0020215 | -0.0080661 | -0.0020212
25 | 110 | 0.53147 | 0.20441 | 5.3635e-10 | 0 | 0 | 0 | 0 | 0 | 1 | -90 | 90 | 0.05308 | 0.013325 | -0.053063 | -0.013319
110 | 111 | 0.27938 | 0.10745 | 2.8194e-10 | 0 | 0 | 0 | 0 | 0 | 1 | -90 | 90 | 0.050926 | 0.012784 | -0.050918 | -0.012781
117 | 116 | 1.3972 | 0.53739 | 1.41e-09 | 0 | 0 | 0 | 0 | 0 | 1 | -90 | 90 | 0.0034296 | 0.00085932 | -0.0034294 | -0.00085939
111 | 108 | 0.17321 | 0.066617 | 1.7479e-10 | 0 | 0 | 0 | 0 | 0 | 1 | -90 | 90 | 0.048907 | 0.012276 | -0.048902 | -0.012275
116 | 115 | 1.3079 | 0.50303 | 1.3199e-09 | 0 | 0 | 0 | 0 | 0 | 1 | -90 | 90 | 0.0034294 | 0.00085939 | -0.0034293 | -0.00085946
28 | 29 | 0.16838 | 0.064763 | 1.6993e-10 | 0 | 0 | 0 | 0 | 0 | 1 | -90 | 90 | -0.028419 | -0.0071193 | 0.028421 | 0.0071199
28 | 30 | 1.7169 | 0.66035 | 1.7327e-09 | 0 | 0 | 0 | 0 | 0 | 1 | -90 | 90 | 0.024735 | 0.0061959 | -0.024723 | -0.0061916
29 | 31 | 2.5284 | 0.97248 | 2.5517e-09 | 0 | 0 | 0 | 0 | 0 | 1 | -90 | 90 | -0.032036 | -0.0080259 | 0.032065 | 0.0080367
30 | 32 | 2.4091 | 0.92658 | 2.4312e-09 | 0 | 0 | 0 | 0 | 0 | 1 | -90 | 90 | 0.022525 | 0.0056407 | -0.022512 | -0.0056357
31 | 33 | 1.0064 | 0.38708 | 1.0156e-09 | 0 | 0 | 0 | 0 | 0 | 1 | -90 | 90 | -0.035124 | -0.0088034 | 0.035138 | 0.0088086
32 | 97 | 2.2392 | 0.86122 | 2.2597e-09 | 0 | 0 | 0 | 0 | 0 | 1 | -90 | 90 | 0.017868 | 0.0044718 | -0.01786 | -0.004469
33 | 34 | 1.1607 | 0.44641 | 1.1713e-09 | 0 | 0 | 0 | 0 | 0 | 1 | -90 | 90 | -0.036788 | -0.0092223 | 0.036806 | 0.0092288
97 | 96 | 2.6537 | 1.0207 | 2.6781e-09 | 0 | 0 | 0 | 0 | 0 | 1 | -90 | 90 | 0.014399 | 0.0036017 | -0.014393 | -0.0035996
34 | 104 | 0.35875 | 0.13798 | 3.6204e-10 | 0 | 0 | 0 | 0 | 0 | 1 | -90 | 90 | -0.03854 | -0.0096636 | 0.038546 | 0.0096658
104 | 102 | 0.31801 | 0.12231 | 3.2093e-10 | 0 | 0 | 0 | 0 | 0 | 1 | -90 | 90 | -0.04051 | -0.010158 | 0.040516 | 0.01016
102 | 105 | 1.8534 | 0.71285 | 1.8704e-09 | 0 | 0 | 0 | 0 | 0 | 1 | -90 | 90 | -0.040516 | -0.01016 | 0.040549 | 0.010173
35 | 36 | 0.59511 | 0.22889 | 6.0057e-10 | 0 | 0 | 0 | 0 | 0 | 1 | -90 | 90 | 0.043783 | 0.010998 | -0.043771 | -0.010993
35 | 37 | 3.8653 | 1.4867 | 3.9008e-09 | 0 | 0 | 0 | 0 | 0 | 1 | -90 | 90 | -0.047208 | -0.011856 | 0.047302 | 0.011892
36 | 38 | 3.0271 | 1.1643 | 3.0549e-09 | 0 | 0 | 0 | 0 | 0 | 1 | -90 | 90 | 0.040894 | 0.010272 | -0.040839 | -0.010251
37 | 39 | 5.3299 | 2.0499 | 5.3788e-09 | 0 | 0 | 0 | 0 | 0 | 1 | -90 | 90 | -0.084325 | -0.021177 | 0.084738 | 0.021336
37 | 40 | 0.8788 | 0.338 | 8.8686e-10 | 0 | 0 | 0 | 0 | 0 | 1 | -90 | 90 | 0.037022 | 0.0092846 | -0.037009 | -0.0092797
38 | 73 | 5.9907 | 2.3041 | 6.0457e-09 | 0 | 0 | 0 | 0 | 0 | 1 | -90 | 90 | 0.035941 | 0.0090239 | -0.035856 | -0.0089917
39 | 120 | 0.93906 | 0.36118 | 1.8954e-09 | 0 | 0 | 0 | 0 | 0 | 1 | -90 | 90 | -0.18692 | -0.047049 | 0.18727 | 0.047185
39 | 119 | 0.30537 | 0.11745 | 6.1634e-10 | 0 | 0 | 0 | 0 | 0 | 1 | -90 | 90 | 0.10218 | 0.025714 | -0.10214 | -0.0257
40 | 42 | 2.9324 | 1.1278 | 2.9593e-09 | 0 | 0 | 0 | 0 | 0 | 1 | -90 | 90 | 0.033365 | 0.0083665 | -0.03333 | -0.008353
40 | 41 | 0.24726 | 0.095098 | 2.4952e-10 | 0 | 0 | 0 | 0 | 0 | 1 | -90 | 90 | 0.0036438 | 0.0009132 | -0.0036437 | -0.00091321
73 | 72 | 3.8378 | 1.4761 | 3.873e-09 | 0 | 0 | 0 | 0 | 0 | 1 | -90 | 90 | 0.029373 | 0.007367 | -0.029337 | -0.0073533
120 | 101 | 0.36489 | 0.14034 | 7.3647e-10 | 0 | 0 | 0 | 0 | 0 | 1 | -90 | 90 | -0.18981 | -0.047823 | 0.18996 | 0.047877
42 | 43 | 1.8277 | 0.70294 | 1.8444e-09 | 0 | 0 | 0 | 0 | 0 | 1 | -90 | 90 | 0.028823 | 0.0072235 | -0.028806 | -0.0072173
72 | 74 | 4.2801 | 1.6462 | 4.3194e-09 | 0 | 0 | 0 | 0 | 0 | 1 | -90 | 90 | 0.015715 | 0.0039397 | -0.015703 | -0.0039357
72 | 67 | 6.4855 | 2.4944 | 6.545e-09 | 0 | 0 | 0 | 0 | 0 | 1 | -90 | 90 | 0.0099611 | 0.0024961 | -0.009954 | -0.002494
101 | 99 | 0.2163 | 0.083194 | 4.3658e-10 | 0 | 0 | 0 | 0 | 0 | 1 | -90 | 90 | -0.19308 | -0.04866 | 0.19317 | 0.048693
43 | 44 | 0.054542 | 0.020978 | 5.5043e-11 | 0 | 0 | 0 | 0 | 0 | 1 | -90 | 90 | 0.027477 | 0.0068841 | -0.027476 | -0.0068839
44 | 52 | 1.5944 | 0.61322 | 1.609e-09 | 0 | 0 | 0 | 0 | 0 | 1 | -90 | 90 | 0.025818 | 0.0064683 | -0.025806 | -0.0064639
52 | 53 | 0.88584 | 0.34071 | 8.9397e-10 | 0 | 0 | 0 | 0 | 0 | 1 | -90 | 90 | 0.024584 | 0.0061575 | -0.024578 | -0.0061554
53 | 60 | 4.7609 | 1.8311 | 4.8046e-09 | 0 | 0 | 0 | 0 | 0 | 1 | -90 | 90 | 0.0075922 | 0.0018978 | -0.0075892 | -0.0018971
53 | 51 | 1.3883 | 0.53398 | 1.4011e-09 | 0 | 0 | 0 | 0 | 0 | 1 | -90 | 90 | 0.016985 | 0.0042576 | -0.016981 | -0.004256
45 | 46 | 0.72835 | 0.28013 | 7.3503e-10 | 0 | 0 | 0 | 0 | 0 | 1 | -90 | 90 | -0.011073 | -0.002775 | 0.011074 | 0.0027753
45 | 47 | 2.1052 | 0.80969 | 2.1245e-09 | 0 | 0 | 0 | 0 | 0 | 1 | -90 | 90 | 0.0087757 | 0.0021992 | -0.0087739 | -0.0021987
46 | 48 | 0.62395 | 0.23998 | 6.2967e-10 | 0 | 0 | 0 | 0 | 0 | 1 | -90 | 90 | -0.012361 | -0.0030979 | 0.012362 | 0.0030982
48 | 51 | 0.92247 | 0.35479 | 9.3093e-10 | 0 | 0 | 0 | 0 | 0 | 1 | -90 | 90 | -0.014749 | -0.0036964 | 0.014751 | 0.0036972
60 | 65 | 86.7958 | 33.383 | 8.7592e-08 | 0 | 0 | 0 | 0 | 0 | 1 | -90 | 90 | 0.0055879 | 0.0013956 | -0.0055582 | -0.0013925
65 | 63 | 3.3586 | 1.2918 | 3.3895e-09 | 0 | 0 | 0 | 0 | 0 | 1 | -90 | 90 | 0.00013345 | 3.2963e-05 | -0.00013345 | -3.3287e-05
58 | 113 | 0.39585 | 0.15225 | 7.9896e-10 | 0 | 0 | 0 | 0 | 0 | 1 | -90 | 90 | 0.088486 | 0.022239 | -0.088452 | -0.022226
62 | 63 | 1.6333 | 0.6282 | 1.6483e-09 | 0 | 0 | 0 | 0 | 0 | 1 | -90 | 90 | -0.00013344 | -3.3445e-05 | 0.00013345 | 3.3287e-05
67 | 68 | 2.4332 | 0.93586 | 2.4556e-09 | 0 | 0 | 0 | 0 | 0 | 1 | -90 | 90 | 0.0058292 | 0.0014602 | -0.0058283 | -0.0014601
68 | 121 | 5.809 | 2.2342 | 5.8623e-09 | 0 | 0 | 0 | 0 | 0 | 1 | -90 | 90 | 0.0028483 | 0.00071321 | -0.0028478 | -0.00071357
121 | 71 | 1.7514 | 0.67362 | 1.7675e-09 | 0 | 0 | 0 | 0 | 0 | 1 | -90 | 90 | 0.0013176 | 0.00033006 | -0.0013175 | -0.00033021
74 | 75 | 4.0043 | 1.5401 | 4.041e-09 | 0 | 0 | 0 | 0 | 0 | 1 | -90 | 90 | 0.011123 | 0.002788 | -0.011118 | -0.0027862
93 | 92 | 1.9646 | 0.75561 | 1.9826e-09 | 0 | 0 | 0 | 0 | 0 | 1 | -90 | 90 | -0.0016794 | -0.0004209 | 0.0016795 | 0.00042074
92 | 91 | 0.88181 | 0.33916 | 8.899e-10 | 0 | 0 | 0 | 0 | 0 | 1 | -90 | 90 | -0.004857 | -0.0012171 | 0.0048572 | 0.0012171
75 | 87 | 1.3126 | 0.50486 | 1.3247e-09 | 0 | 0 | 0 | 0 | 0 | 1 | -90 | 90 | 0.0097492 | 0.0024432 | -0.0097478 | -0.0024428
87 | 90 | 0.31818 | 0.12238 | 3.211e-10 | 0 | 0 | 0 | 0 | 0 | 1 | -90 | 90 | 0.007998 | 0.0020042 | -0.0079977 | -0.0020042
90 | 91 | 1.6947 | 0.65182 | 1.7103e-09 | 0 | 0 | 0 | 0 | 0 | 1 | -90 | 90 | 0.0065673 | 0.0016457 | -0.0065665 | -0.0016455
76 | 77 | 1.3393 | 0.51511 | 1.3516e-09 | 0 | 0 | 0 | 0 | 0 | 1 | -90 | 90 | 0.02298 | 0.0057625 | -0.022973 | -0.0057597
76 | 78 | 7.409 | 2.8496 | 7.477e-09 | 0 | 0 | 0 | 0 | 0 | 1 | -90 | 90 | -0.026292 | -0.0065925 | 0.026347 | 0.0066128
77 | 79 | 4.2923 | 1.6509 | 4.3316e-09 | 0 | 0 | 0 | 0 | 0 | 1 | -90 | 90 | 0.019178 | 0.0048085 | -0.019161 | -0.0048025
78 | 80 | 0.16305 | 0.062712 | 3.291e-10 | 0 | 0 | 0 | 0 | 0 | 1 | -90 | 90 | 0.20639 | 0.052136 | -0.20631 | -0.052108
79 | 81 | 2.5663 | 0.98704 | 2.5899e-09 | 0 | 0 | 0 | 0 | 0 | 1 | -90 | 90 | 0.016471 | 0.0041283 | -0.016463 | -0.0041257
80 | 103 | 0.63253 | 0.24328 | 1.2767e-09 | 0 | 0 | 0 | 0 | 0 | 1 | -90 | 90 | 0.20143 | 0.050884 | -0.20116 | -0.050779
81 | 82 | 0.58296 | 0.22421 | 5.8831e-10 | 0 | 0 | 0 | 0 | 0 | 1 | -90 | 90 | 0.012672 | 0.0031756 | -0.012671 | -0.0031752
103 | 100 | 0.54091 | 0.20804 | 1.0918e-09 | 0 | 0 | 0 | 0 | 0 | 1 | -90 | 90 | 0.19966 | 0.050404 | -0.19943 | -0.050315
82 | 83 | 3.1973 | 1.2297 | 3.2267e-09 | 0 | 0 | 0 | 0 | 0 | 1 | -90 | 90 | 0.011114 | 0.0027849 | -0.011109 | -0.0027836
100 | 98 | 0.097847 | 0.037634 | 1.9749e-10 | 0 | 0 | 0 | 0 | 0 | 1 | -90 | 90 | 0.19943 | 0.050315 | -0.19939 | -0.050299
83 | 84 | 0.32594 | 0.12536 | 3.2893e-10 | 0 | 0 | 0 | 0 | 0 | 1 | -90 | 90 | 0.0079795 | 0.0019991 | -0.0079793 | -0.0019991
84 | 85 | 3.658 | 1.4069 | 3.6916e-09 | 0 | 0 | 0 | 0 | 0 | 1 | -90 | 90 | 0.0062695 | 0.0015706 | -0.006268 | -0.0015704
85 | 86 | 1.1901 | 0.45772 | 1.201e-09 | 0 | 0 | 0 | 0 | 0 | 1 | -90 | 90 | 0.0046312 | 0.0011601 | -0.0046309 | -0.0011601
86 | 88 | 4.1718 | 1.6045 | 4.2101e-09 | 0 | 0 | 0 | 0 | 0 | 1 | -90 | 90 | 0.0026538 | 0.00066464 | -0.0026535 | -0.00066493
88 | 89 | 0.90509 | 0.34811 | 9.134e-10 | 0 | 0 | 0 | 0 | 0 | 1 | -90 | 90 | 0.0013028 | 0.00032642 | -0.0013028 | -0.0003265
98 | 99 | 0.85595 | 0.32921 | 1.7276e-09 | 0 | 0 | 0 | 0 | 0 | 1 | -90 | 90 | 0.19599 | 0.049447 | -0.19564 | -0.049312
105 | 106 | 1.2556 | 0.48292 | 1.2671e-09 | 0 | 0 | 0 | 0 | 0 | 1 | -90 | 90 | -0.043515 | -0.010916 | 0.043541 | 0.010926
106 | 107 | 0.74389 | 0.28611 | 7.5071e-10 | 0 | 0 | 0 | 0 | 0 | 1 | -90 | 90 | 0.0036683 | 0.00091932 | -0.0036682 | -0.00091935
106 | 108 | 1.5702 | 0.60393 | 1.5846e-09 | 0 | 0 | 0 | 0 | 0 | 1 | -90 | 90 | -0.04721 | -0.011845 | 0.047248 | 0.01186