## bus_data
BUS_I | BUS_TYPE | Pd | Qd | Gs | Bs | area | Vm | Va | baseKV | zone | Vmax | Vmin
1 | 1 | 0.0010745 | 0.00026929 | 0 | 0 | 1 | 0.99941 | -0.0040935 | 0.4 | 1 | 1.1 | 0.9
2 | 1 | 0.0012721 | 0.00031881 | 0 | 0 | 1 | 0.99793 | -0.01449 | 0.4 | 1 | 1.1 | 0.9
3 | 1 | 0.0011589 | 0.00029046 | 0 | 0 | 1 | 0.99984 | -0.0010832 | 0.4 | 1 | 1.1 | 0.9
4 | 1 | 0.0010675 | 0.00026754 | 0 | 0 | 1 | 0.99786 | -0.014964 | 0.4 | 1 | 1.1 | 0.9
5 | 3 | 0.0014441 | 0.00036194 | 0 | 0 | 1 | 1 | 0 | 0.4 | 1 | 1.1 | 0.9
31 | 1 | 0.001281 | 0.00032104 | 0 | 0 | 1 | 0.99649 | -0.024591 | 0.4 | 1 | 1.1 | 0.9
29 | 1 | 0 | 0 | 0 | 0 | 1 | 0.99948 | -0.0036327 | 0.4 | 1 | 1.1 | 0.9
32 | 1 | 0.0013397 | 0.00033576 | 0 | 0 | 1 | 0.99599 | -0.028061 | 0.4 | 1 | 1.1 | 0.9
30 | 1 | 0.0013726 | 0.000344 | 0 | 0 | 1 | 0.99919 | -0.0056263 | 0.4 | 1 | 1.1 | 0.9
9 | 1 | 0.0010841 | 0.00027171 | 0 | 0 | 1 | 0.99737 | -0.018276 | 0.4 | 1 | 1.1 | 0.9
6 | 1 | 0.0012558 | 0.00031474 | 0 | 0 | 1 | 0.99269 | -0.051103 | 0.4 | 1 | 1.1 | 0.9
7 | 1 | 0.0013741 | 0.00034438 | 0 | 0 | 1 | 0.99315 | -0.047828 | 0.4 | 1 | 1.1 | 0.9
8 | 1 | 0.0015445 | 0.0003871 | 0 | 0 | 1 | 0.99005 | -0.069699 | 0.4 | 1 | 1.1 | 0.9
10 | 1 | 0 | 0 | 0 | 0 | 1 | 0.98978 | -0.071635 | 0.4 | 1 | 1.1 | 0.9
34 | 1 | 0 | 0 | 0 | 0 | 1 | 0.98967 | -0.072406 | 0.4 | 1 | 1.1 | 0.9
36 | 1 | 0.0035635 | 0.00089309 | 0 | 0 | 1 | 0.98849 | -0.080718 | 0.4 | 1 | 1.1 | 0.9
25 | 1 | 0.0019271 | 0.00048298 | 0 | 0 | 1 | 0.98955 | -0.073197 | 0.4 | 1 | 1.1 | 0.9
33 | 1 | 0.0019773 | 0.00049556 | 0 | 0 | 1 | 0.98957 | -0.073074 | 0.4 | 1 | 1.1 | 0.9
15 | 1 | 0.00168 | 0.00042105 | 0 | 0 | 1 | 0.98842 | -0.081258 | 0.4 | 1 | 1.1 | 0.9
11 | 1 | 0.0018827 | 0.00047184 | 0 | 0 | 1 | 0.98676 | -0.093016 | 0.4 | 1 | 1.1 | 0.9
12 | 1 | 0.0018665 | 0.00046778 | 0 | 0 | 1 | 0.98667 | -0.093623 | 0.4 | 1 | 1.1 | 0.9
13 | 1 | 0 | 0 | 0 | 0 | 1 | 0.98704 | -0.091012 | 0.4 | 1 | 1.1 | 0.9
14 | 1 | 0.0016291 | 0.00040829 | 0 | 0 | 1 | 0.98664 | -0.093825 | 0.4 | 1 | 1.1 | 0.9
16 | 1 | 0.0017874 | 0.00044797 | 0 | 0 | 1 | 0.9868 | -0.092746 | 0.4 | 1 | 1.1 | 0.9
28 | 1 | 0.0019283 | 0.00048328 | 0 | 0 | 1 | 0.98669 | -0.093535 | 0.4 | 1 | 1.1 | 0.9
27 | 1 | 0.0015356 | 0.00038486 | 0 | 0 | 1 | 0.98666 | -0.093716 | 0.4 | 1 | 1.1 | 0.9
17 | 1 | 0.002048 | 0.00051329 | 0 | 0 | 1 | 0.994 | -0.042073 | 0.4 | 1 | 1.1 | 0.9
18 | 1 | 0 | 0 | 0 | 0 | 1 | 0.99406 | -0.041685 | 0.4 | 1 | 1.1 | 0.9
21 | 1 | 0.0022845 | 0.00057256 | 0 | 0 | 1 | 0.99371 | -0.044142 | 0.4 | 1 | 1.1 | 0.9
22 | 1 | 0.005693 | 0.0014268 | 0 | 0 | 1 | 0.99454 | -0.038264 | 0.4 | 1 | 1.1 | 0.9
39 | 1 | 0.0028688 | 0.00071899 | 0 | 0 | 1 | 0.99472 | -0.036986 | 0.4 | 1 | 1.1 | 0.9
23 | 1 | 0.0011693 | 0.00029305 | 0 | 0 | 1 | 0.99579 | -0.029501 | 0.4 | 1 | 1.1 | 0.9
37 | 1 | 0.003028 | 0.00075888 | 0 | 0 | 1 | 0.99356 | -0.045221 | 0.4 | 1 | 1.1 | 0.9
19 | 1 | 0.0016023 | 0.00040157 | 0 | 0 | 1 | 0.99902 | -0.0068324 | 0.4 | 1 | 1.1 | 0.9
20 | 1 | 0.0015339 | 0.00038442 | 0 | 0 | 1 | 0.99906 | -0.0065435 | 0.4 | 1 | 1.1 | 0.9
35 | 1 | 0.001732 | 0.00043407 | 0 | 0 | 1 | 0.99916 | -0.0058806 | 0.4 | 1 | 1.1 | 0.9
38 | 1 | 0.001932 | 0.0004842 | 0 | 0 | 1 | 0.99349 | -0.045701 | 0.4 | 1 | 1.1 | 0.9
24 | 1 | 0.0020232 | 0.00050707 | 0 | 0 | 1 | 0.98943 | -0.074083 | 0.4 | 1 | 1.1 | 0.9
26 | 1 | 0.0013518 | 0.00033879 | 0 | 0 | 1 | 0.98658 | -0.094269 | 0.4 | 1 | 1.1 | 0.9

## generator_data
GEN_BUS | PG | QG | QMAX | QMIN | VG | MBASE | GEN_STATUS | PMAX | PMIN
5 | 0.062753 | 0.015771 | 10 | -10 | 1 | 100 | 1 | 10 | 0

## branch_data
F_BUS | T_BUS | BR_R | BR_X | BR_B | RATE_A | RATE_B | RATE_C | TAP | SHIFT | BR_STATUS | ANGMIN | ANGMAX | P_in | Q_in | P_out | Q_out
1 | 2 | 5.6221 | 2.1624 | 5.6737e-09 | 0 | 0 | 0 | 0 | 0 | 1 | -90 | 90 | 0.024092 | 0.0060469 | -0.024057 | -0.0060341
1 | 3 | 1.561 | 0.6004 | 1.5754e-09 | 0 | 0 | 0 | 0 | 0 | 1 | -90 | 90 | -0.025166 | -0.0063162 | 0.025177 | 0.0063201
2 | 4 | 0.27062 | 0.10409 | 2.7311e-10 | 0 | 0 | 0 | 0 | 0 | 1 | -90 | 90 | 0.022785 | 0.0057153 | -0.022783 | -0.0057147
3 | 5 | 0.53725 | 0.20663 | 5.4218e-10 | 0 | 0 | 0 | 0 | 0 | 1 | -90 | 90 | -0.026336 | -0.0066105 | 0.026339 | 0.006612
4 | 31 | 5.7518 | 2.2122 | 5.8045e-09 | 0 | 0 | 0 | 0 | 0 | 1 | -90 | 90 | 0.021716 | 0.0054472 | -0.021687 | -0.0054366
5 | 29 | 1.3621 | 0.52387 | 1.3746e-09 | 0 | 0 | 0 | 0 | 0 | 1 | -90 | 90 | 0.03497 | 0.0087974 | -0.034952 | -0.0087907
31 | 32 | 2.1992 | 0.84584 | 2.2194e-09 | 0 | 0 | 0 | 0 | 0 | 1 | -90 | 90 | 0.020406 | 0.0051156 | -0.020396 | -0.0051121
29 | 30 | 4.1516 | 1.5968 | 4.1897e-09 | 0 | 0 | 0 | 0 | 0 | 1 | -90 | 90 | 0.0062429 | 0.0015639 | -0.0062412 | -0.0015637
29 | 9 | 6.6783 | 2.5686 | 6.7396e-09 | 0 | 0 | 0 | 0 | 0 | 1 | -90 | 90 | 0.028709 | 0.0072268 | -0.028651 | -0.0072049
32 | 39 | 6.4454 | 2.479 | 6.5045e-09 | 0 | 0 | 0 | 0 | 0 | 1 | -90 | 90 | 0.017887 | 0.0044847 | -0.017865 | -0.0044769
32 | 23 | 15.8274 | 6.0875 | 1.5973e-08 | 0 | 0 | 0 | 0 | 0 | 1 | -90 | 90 | 0.0011695 | 0.00029155 | -0.0011693 | -0.00029305
30 | 35 | 0.67866 | 0.26102 | 6.8488e-10 | 0 | 0 | 0 | 0 | 0 | 1 | -90 | 90 | 0.0048686 | 0.0012197 | -0.0048685 | -0.0012197
9 | 7 | 13.9267 | 5.3564 | 1.4054e-08 | 0 | 0 | 0 | 0 | 0 | 1 | -90 | 90 | 0.027566 | 0.0069332 | -0.027453 | -0.0068911
6 | 7 | 1.6176 | 0.62217 | 1.6325e-09 | 0 | 0 | 0 | 0 | 0 | 1 | -90 | 90 | -0.026067 | -0.0065423 | 0.026079 | 0.0065467
6 | 8 | 9.6228 | 3.7011 | 9.7111e-09 | 0 | 0 | 0 | 0 | 0 | 1 | -90 | 90 | 0.024812 | 0.0062276 | -0.024748 | -0.006204
8 | 10 | 1.0653 | 0.40973 | 1.0751e-09 | 0 | 0 | 0 | 0 | 0 | 1 | -90 | 90 | 0.023203 | 0.0058169 | -0.023197 | -0.0058146
10 | 34 | 1.6562 | 0.637 | 1.6714e-09 | 0 | 0 | 0 | 0 | 0 | 1 | -90 | 90 | 0.0059291 | 0.0014848 | -0.0059285 | -0.0014847
10 | 36 | 6.7107 | 2.581 | 6.7723e-09 | 0 | 0 | 0 | 0 | 0 | 1 | -90 | 90 | 0.017268 | 0.0043298 | -0.017246 | -0.0043221
34 | 25 | 2.5526 | 0.98176 | 2.576e-09 | 0 | 0 | 0 | 0 | 0 | 1 | -90 | 90 | 0.003951 | 0.00098951 | -0.0039506 | -0.00098959
34 | 33 | 4.3109 | 1.658 | 4.3505e-09 | 0 | 0 | 0 | 0 | 0 | 1 | -90 | 90 | 0.0019775 | 0.0004952 | -0.0019773 | -0.00049556
36 | 15 | 0.50212 | 0.19312 | 5.0672e-10 | 0 | 0 | 0 | 0 | 0 | 1 | -90 | 90 | 0.013683 | 0.003429 | -0.013682 | -0.0034287
25 | 24 | 5.5796 | 2.146 | 5.6308e-09 | 0 | 0 | 0 | 0 | 0 | 1 | -90 | 90 | 0.0020235 | 0.00050662 | -0.0020232 | -0.00050707
15 | 13 | 10.3298 | 3.973 | 1.0425e-08 | 0 | 0 | 0 | 0 | 0 | 1 | -90 | 90 | 0.012002 | 0.0030076 | -0.011985 | -0.0030024
11 | 12 | 2.2016 | 0.84675 | 2.2218e-09 | 0 | 0 | 0 | 0 | 0 | 1 | -90 | 90 | 0.0034959 | 0.00087583 | -0.0034956 | -0.00087593
11 | 13 | 4.7227 | 1.8164 | 4.766e-09 | 0 | 0 | 0 | 0 | 0 | 1 | -90 | 90 | -0.0053785 | -0.0013477 | 0.00538 | 0.0013478
12 | 14 | 1.5698 | 0.60376 | 1.5842e-09 | 0 | 0 | 0 | 0 | 0 | 1 | -90 | 90 | 0.0016291 | 0.00040815 | -0.0016291 | -0.00040829
13 | 16 | 3.3281 | 1.28 | 3.3586e-09 | 0 | 0 | 0 | 0 | 0 | 1 | -90 | 90 | 0.0066054 | 0.0016547 | -0.0066038 | -0.0016544
16 | 28 | 2.0748 | 0.798 | 2.0938e-09 | 0 | 0 | 0 | 0 | 0 | 1 | -90 | 90 | 0.0048164 | 0.0012064 | -0.0048159 | -0.0012064
28 | 27 | 0.79655 | 0.30637 | 8.0386e-10 | 0 | 0 | 0 | 0 | 0 | 1 | -90 | 90 | 0.0028876 | 0.00072313 | -0.0028875 | -0.00072318
27 | 26 | 5.1741 | 1.99 | 5.2216e-09 | 0 | 0 | 0 | 0 | 0 | 1 | -90 | 90 | 0.0013519 | 0.00033832 | -0.0013518 | -0.00033879
17 | 18 | 2.434 | 0.93615 | 2.4563e-09 | 0 | 0 | 0 | 0 | 0 | 1 | -90 | 90 | -0.002048 | -0.00051329 | 0.0020481 | 0.00051309
18 | 21 | 4.3604 | 1.6771 | 4.4004e-09 | 0 | 0 | 0 | 0 | 0 | 1 | -90 | 90 | 0.0072478 | 0.0018159 | -0.0072453 | -0.0018154
18 | 22 | 4.7351 | 1.8212 | 4.7785e-09 | 0 | 0 | 0 | 0 | 0 | 1 | -90 | 90 | -0.0092959 | -0.002329 | 0.0093003 | 0.0023302
21 | 37 | 2.7952 | 1.0751 | 2.8209e-09 | 0 | 0 | 0 | 0 | 0 | 1 | -90 | 90 | 0.0049608 | 0.0012428 | -0.0049601 | -0.0012428
22 | 39 | 1.0979 | 0.42229 | 1.108e-09 | 0 | 0 | 0 | 0 | 0 | 1 | -90 | 90 | -0.014993 | -0.003757 | 0.014996 | 0.0037579
37 | 38 | 3.192 | 1.2277 | 3.2213e-09 | 0 | 0 | 0 | 0 | 0 | 1 | -90 | 90 | 0.0019321 | 0.00048393 | -0.001932 | -0.0004842
19 | 20 | 2.3425 | 0.90097 | 2.364e-09 | 0 | 0 | 0 | 0 | 0 | 1 | -90 | 90 | -0.0016023 | -0.00040157 | 0.0016023 | 0.00040136
20 | 35 | 2.7462 | 1.0562 | 2.7714e-09 | 0 | 0 | 0 | 0 | 0 | 1 | -90 | 90 | -0.0031362 | -0.00078578 | 0.0031365 | 0.00078561