## bus_data
BUS_I | BUS_TYPE | Pd | Qd | Gs | Bs | area | Vm | Va | baseKV | zone | Vmax | Vmin
1 | 1 | 0.0077148 | 0.0019335 | 0 | 0 | 1 | 0.97907 | -0.14666 | 0.4 | 1 | 1.1 | 0.9
2 | 1 | 0.00090845 | 0.00022768 | 0 | 0 | 1 | 0.97936 | -0.14459 | 0.4 | 1 | 1.1 | 0.9
3 | 1 | 0 | 0 | 0 | 0 | 1 | 0.98007 | -0.1395 | 0.4 | 1 | 1.1 | 0.9
25 | 1 | 0.00077225 | 0.00019354 | 0 | 0 | 1 | 0.97713 | -0.16042 | 0.4 | 1 | 1.1 | 0.9
67 | 1 | 0 | 0 | 0 | 0 | 1 | 0.98065 | -0.13537 | 0.4 | 1 | 1.1 | 0.9
23 | 1 | 0.00078487 | 0.00019671 | 0 | 0 | 1 | 0.97576 | -0.17021 | 0.4 | 1 | 1.1 | 0.9
102 | 1 | 0.0016573 | 0.00041537 | 0 | 0 | 1 | 0.9805 | -0.13644 | 0.4 | 1 | 1.1 | 0.9
105 | 1 | 0.0031431 | 0.00078773 | 0 | 0 | 1 | 0.98058 | -0.13586 | 0.4 | 1 | 1.1 | 0.9
66 | 1 | 0 | 0 | 0 | 0 | 1 | 0.98554 | -0.10078 | 0.4 | 1 | 1.1 | 0.9
4 | 1 | 0.0028884 | 0.00072391 | 0 | 0 | 1 | 0.97133 | -0.20206 | 0.4 | 1 | 1.1 | 0.9
6 | 1 | 0 | 0 | 0 | 0 | 1 | 0.97142 | -0.20138 | 0.4 | 1 | 1.1 | 0.9
5 | 1 | 0.0044295 | 0.0011101 | 0 | 0 | 1 | 0.97234 | -0.19476 | 0.4 | 1 | 1.1 | 0.9
7 | 1 | 0.0019498 | 0.00048867 | 0 | 0 | 1 | 0.9725 | -0.19364 | 0.4 | 1 | 1.1 | 0.9
8 | 1 | 0 | 0 | 0 | 0 | 1 | 0.97258 | -0.19306 | 0.4 | 1 | 1.1 | 0.9
9 | 1 | 0 | 0 | 0 | 0 | 1 | 0.9712 | -0.20299 | 0.4 | 1 | 1.1 | 0.9
10 | 1 | 0.0019208 | 0.0004814 | 0 | 0 | 1 | 0.97404 | -0.18254 | 0.4 | 1 | 1.1 | 0.9
14 | 1 | 0.0014479 | 0.00036288 | 0 | 0 | 1 | 0.97107 | -0.20389 | 0.4 | 1 | 1.1 | 0.9
15 | 1 | 0.002585 | 0.00064785 | 0 | 0 | 1 | 0.97114 | -0.20343 | 0.4 | 1 | 1.1 | 0.9
24 | 1 | 0.00074238 | 0.00018606 | 0 | 0 | 1 | 0.97572 | -0.17048 | 0.4 | 1 | 1.1 | 0.9
17 | 1 | 0.0010694 | 0.00026802 | 0 | 0 | 1 | 0.97925 | -0.14542 | 0.4 | 1 | 1.1 | 0.9
28 | 1 | 0.0021168 | 0.00053053 | 0 | 0 | 1 | 0.97929 | -0.14513 | 0.4 | 1 | 1.1 | 0.9
12 | 1 | 0.0024641 | 0.00061757 | 0 | 0 | 1 | 0.9707 | -0.20657 | 0.4 | 1 | 1.1 | 0.9
11 | 1 | 0.0051671 | 0.001295 | 0 | 0 | 1 | 0.9707 | -0.20658 | 0.4 | 1 | 1.1 | 0.9
13 | 1 | 0.00062627 | 0.00015696 | 0 | 0 | 1 | 0.97065 | -0.20692 | 0.4 | 1 | 1.1 | 0.9
18 | 1 | 0.0010703 | 0.00026825 | 0 | 0 | 1 | 0.99309 | -0.048484 | 0.4 | 1 | 1.1 | 0.9
84 | 1 | 0.0011152 | 0.0002795 | 0 | 0 | 1 | 0.99313 | -0.048237 | 0.4 | 1 | 1.1 | 0.9
29 | 1 | 0 | 0 | 0 | 0 | 1 | 0.97946 | -0.14388 | 0.4 | 1 | 1.1 | 0.9
83 | 1 | 0 | 0 | 0 | 0 | 1 | 0.99315 | -0.048084 | 0.4 | 1 | 1.1 | 0.9
30 | 1 | 0 | 0 | 0 | 0 | 1 | 0.97979 | -0.14154 | 0.4 | 1 | 1.1 | 0.9
99 | 1 | 0.0005998 | 0.00015032 | 0 | 0 | 1 | 0.97992 | -0.14064 | 0.4 | 1 | 1.1 | 0.9
100 | 1 | 0.0011391 | 0.00028549 | 0 | 0 | 1 | 0.97993 | -0.14057 | 0.4 | 1 | 1.1 | 0.9
44 | 1 | 0.0016077 | 0.00040292 | 0 | 0 | 1 | 0.99533 | -0.032703 | 0.4 | 1 | 1.1 | 0.9
45 | 1 | 0.00088082 | 0.00022076 | 0 | 0 | 1 | 0.99516 | -0.033914 | 0.4 | 1 | 1.1 | 0.9
46 | 1 | 0 | 0 | 0 | 0 | 1 | 0.99556 | -0.031041 | 0.4 | 1 | 1.1 | 0.9
47 | 1 | 0.0018604 | 0.00046625 | 0 | 0 | 1 | 0.99491 | -0.035631 | 0.4 | 1 | 1.1 | 0.9
48 | 1 | 0.0016874 | 0.0004229 | 0 | 0 | 1 | 0.99501 | -0.034931 | 0.4 | 1 | 1.1 | 0.9
49 | 1 | 0 | 0 | 0 | 0 | 1 | 0.99835 | -0.011439 | 0.4 | 1 | 1.1 | 0.9
54 | 1 | 0.0013101 | 0.00032834 | 0 | 0 | 1 | 0.9949 | -0.035706 | 0.4 | 1 | 1.1 | 0.9
51 | 1 | 0.0011839 | 0.00029671 | 0 | 0 | 1 | 0.99486 | -0.036012 | 0.4 | 1 | 1.1 | 0.9
69 | 1 | 0 | 0 | 0 | 0 | 1 | 0.99881 | -0.0082582 | 0.4 | 1 | 1.1 | 0.9
65 | 1 | 0.0015161 | 0.00037998 | 0 | 0 | 1 | 0.99807 | -0.013387 | 0.4 | 1 | 1.1 | 0.9
50 | 1 | 0.001101 | 0.00027593 | 0 | 0 | 1 | 0.99439 | -0.039326 | 0.4 | 1 | 1.1 | 0.9
74 | 1 | 0.0015969 | 0.00040022 | 0 | 0 | 1 | 0.99816 | -0.012734 | 0.4 | 1 | 1.1 | 0.9
72 | 3 | 0.0028171 | 0.00070602 | 0 | 0 | 1 | 1 | 0 | 0.4 | 1 | 1.1 | 0.9
64 | 1 | 0.0041511 | 0.0010404 | 0 | 0 | 1 | 0.99791 | -0.014529 | 0.4 | 1 | 1.1 | 0.9
52 | 1 | 0.0011589 | 0.00029044 | 0 | 0 | 1 | 0.99409 | -0.04144 | 0.4 | 1 | 1.1 | 0.9
53 | 1 | 0.0008632 | 0.00021634 | 0 | 0 | 1 | 0.99364 | -0.044626 | 0.4 | 1 | 1.1 | 0.9
85 | 1 | 0 | 0 | 0 | 0 | 1 | 0.99284 | -0.050262 | 0.4 | 1 | 1.1 | 0.9
55 | 1 | 0.0031786 | 0.00079662 | 0 | 0 | 1 | 0.9837 | -0.11417 | 0.4 | 1 | 1.1 | 0.9
56 | 1 | 0.0021131 | 0.0005296 | 0 | 0 | 1 | 0.98415 | -0.11096 | 0.4 | 1 | 1.1 | 0.9
57 | 1 | 0.00080164 | 0.00020091 | 0 | 0 | 1 | 0.98361 | -0.11483 | 0.4 | 1 | 1.1 | 0.9
58 | 1 | 0.0022047 | 0.00055256 | 0 | 0 | 1 | 0.98424 | -0.11035 | 0.4 | 1 | 1.1 | 0.9
59 | 1 | 0.0023126 | 0.00057959 | 0 | 0 | 1 | 0.98351 | -0.11551 | 0.4 | 1 | 1.1 | 0.9
60 | 1 | 0.0025014 | 0.0006269 | 0 | 0 | 1 | 0.98426 | -0.1102 | 0.4 | 1 | 1.1 | 0.9
61 | 1 | 0 | 0 | 0 | 0 | 1 | 0.98584 | -0.098972 | 0.4 | 1 | 1.1 | 0.9
62 | 1 | 0 | 0 | 0 | 0 | 1 | 0.9857 | -0.099974 | 0.4 | 1 | 1.1 | 0.9
63 | 1 | 0.00038901 | 9.7496e-05 | 0 | 0 | 1 | 0.9873 | -0.08859 | 0.4 | 1 | 1.1 | 0.9
111 | 1 | 0.0013506 | 0.0003385 | 0 | 0 | 1 | 0.98548 | -0.10153 | 0.4 | 1 | 1.1 | 0.9
103 | 1 | 0 | 0 | 0 | 0 | 1 | 0.98805 | -0.083295 | 0.4 | 1 | 1.1 | 0.9
104 | 1 | 0.00031928 | 8.0019e-05 | 0 | 0 | 1 | 0.98821 | -0.082133 | 0.4 | 1 | 1.1 | 0.9
68 | 1 | 0.00346 | 0.00086716 | 0 | 0 | 1 | 0.98711 | -0.089732 | 0.4 | 1 | 1.1 | 0.9
92 | 1 | 0 | 0 | 0 | 0 | 1 | 0.98767 | -0.08577 | 0.4 | 1 | 1.1 | 0.9
101 | 1 | 0.00047732 | 0.00011963 | 0 | 0 | 1 | 0.97994 | -0.14046 | 0.4 | 1 | 1.1 | 0.9
90 | 1 | 0 | 0 | 0 | 0 | 1 | 0.98993 | -0.069971 | 0.4 | 1 | 1.1 | 0.9
75 | 1 | 0.0012225 | 0.00030638 | 0 | 0 | 1 | 0.99506 | -0.034223 | 0.4 | 1 | 1.1 | 0.9
70 | 1 | 0.0025823 | 0.0006472 | 0 | 0 | 1 | 0.99986 | -0.0010131 | 0.4 | 1 | 1.1 | 0.9
71 | 1 | 0.0030549 | 0.00076562 | 0 | 0 | 1 | 0.99978 | -0.0015295 | 0.4 | 1 | 1.1 | 0.9
73 | 1 | 0.00085883 | 0.00021524 | 0 | 0 | 1 | 0.99976 | -0.0016663 | 0.4 | 1 | 1.1 | 0.9
76 | 1 | 0 | 0 | 0 | 0 | 1 | 0.99369 | -0.043748 | 0.4 | 1 | 1.1 | 0.9
82 | 1 | 0.0011519 | 0.00028869 | 0 | 0 | 1 | 0.99307 | -0.048043 | 0.4 | 1 | 1.1 | 0.9
81 | 1 | 0.0028032 | 0.00070254 | 0 | 0 | 1 | 0.99355 | -0.044717 | 0.4 | 1 | 1.1 | 0.9
89 | 1 | 0.0010507 | 0.00026333 | 0 | 0 | 1 | 0.99148 | -0.059148 | 0.4 | 1 | 1.1 | 0.9
79 | 1 | 0.0016536 | 0.00041442 | 0 | 0 | 1 | 0.99339 | -0.04584 | 0.4 | 1 | 1.1 | 0.9
77 | 1 | 0.0016043 | 0.00040207 | 0 | 0 | 1 | 0.99328 | -0.046584 | 0.4 | 1 | 1.1 | 0.9
78 | 1 | 0.0011236 | 0.0002816 | 0 | 0 | 1 | 0.99323 | -0.04696 | 0.4 | 1 | 1.1 | 0.9
80 | 1 | 0.0031536 | 0.00079037 | 0 | 0 | 1 | 0.99318 | -0.04735 | 0.4 | 1 | 1.1 | 0.9
86 | 1 | 0.00064087 | 0.00016062 | 0 | 0 | 1 | 0.99275 | -0.050894 | 0.4 | 1 | 1.1 | 0.9
87 | 1 | 0.0014937 | 0.00037436 | 0 | 0 | 1 | 0.99261 | -0.051913 | 0.4 | 1 | 1.1 | 0.9
88 | 1 | 0.00073432 | 0.00018404 | 0 | 0 | 1 | 0.99256 | -0.0523 | 0.4 | 1 | 1.1 | 0.9
108 | 1 | 0.00041848 | 0.00010488 | 0 | 0 | 1 | 0.99254 | -0.052427 | 0.4 | 1 | 1.1 | 0.9
91 | 1 | 0 | 0 | 0 | 0 | 1 | 0.98909 | -0.07593 | 0.4 | 1 | 1.1 | 0.9
110 | 1 | 0.0014222 | 0.00035643 | 0 | 0 | 1 | 0.98894 | -0.076971 | 0.4 | 1 | 1.1 | 0.9
107 | 1 | 0 | 0 | 0 | 0 | 1 | 0.98895 | -0.076872 | 0.4 | 1 | 1.1 | 0.9

## generator_data
GEN_BUS | PG | QG | QMAX | QMIN | VG | MBASE | GEN_STATUS | PMAX | PMIN
72 | 0.11372 | 0.028682 | 10 | -10 | 1 | 100 | 1 | 10 | 0

## branch_data
F_BUS | T_BUS | BR_R | BR_X | BR_B | RATE_A | RATE_B | RATE_C | TAP | SHIFT | BR_STATUS | ANGMIN | ANGMAX | P_in | Q_in | P_out | Q_out
1 | 2 | 3.3421 | 1.2854 | 3.3728e-09 | 0 | 0 | 0 | 0 | 0 | 1 | -90 | 90 | -0.0077147 | -0.0019335 | 0.0077169 | 0.001934
2 | 3 | 7.3725 | 2.8356 | 7.4402e-09 | 0 | 0 | 0 | 0 | 0 | 1 | -90 | 90 | -0.0086254 | -0.0021617 | 0.0086314 | 0.0021633
3 | 25 | 10.1085 | 3.8879 | 1.0201e-08 | 0 | 0 | 0 | 0 | 0 | 1 | -90 | 90 | 0.025986 | 0.0065351 | -0.02591 | -0.006507
3 | 67 | 1.5034 | 0.57825 | 1.5172e-09 | 0 | 0 | 0 | 0 | 0 | 1 | -90 | 90 | -0.034617 | -0.0086984 | 0.034637 | 0.0087059
25 | 23 | 4.8557 | 1.8676 | 4.9003e-09 | 0 | 0 | 0 | 0 | 0 | 1 | -90 | 90 | 0.025138 | 0.0063135 | -0.025104 | -0.0063008
67 | 102 | 1.9058 | 0.73298 | 1.9232e-09 | 0 | 0 | 0 | 0 | 0 | 1 | -90 | 90 | 0.0070659 | 0.0017686 | -0.0070649 | -0.0017684
67 | 105 | 1.9446 | 0.74793 | 1.9625e-09 | 0 | 0 | 0 | 0 | 0 | 1 | -90 | 90 | 0.0031432 | 0.00078762 | -0.003143 | -0.00078773
67 | 66 | 9.7439 | 3.7476 | 9.8333e-09 | 0 | 0 | 0 | 0 | 0 | 1 | -90 | 90 | -0.044846 | -0.011262 | 0.045063 | 0.011344
23 | 24 | 0.139 | 0.05346 | 1.4027e-10 | 0 | 0 | 0 | 0 | 0 | 1 | -90 | 90 | 0.024319 | 0.0061041 | -0.024318 | -0.0061038
102 | 101 | 9.2748 | 3.5672 | 9.3599e-09 | 0 | 0 | 0 | 0 | 0 | 1 | -90 | 90 | 0.0054075 | 0.001353 | -0.0054045 | -0.0013527
66 | 68 | 3.1338 | 1.2053 | 3.1626e-09 | 0 | 0 | 0 | 0 | 0 | 1 | -90 | 90 | -0.045063 | -0.011344 | 0.045132 | 0.011371
4 | 6 | 2.8914 | 1.1121 | 2.918e-09 | 0 | 0 | 0 | 0 | 0 | 1 | -90 | 90 | -0.0028884 | -0.00072391 | 0.0028886 | 0.00072374
6 | 8 | 6.7408 | 2.5926 | 6.8026e-09 | 0 | 0 | 0 | 0 | 0 | 1 | -90 | 90 | -0.015186 | -0.0038053 | 0.015203 | 0.0038114
6 | 9 | 1.6041 | 0.61695 | 1.6188e-09 | 0 | 0 | 0 | 0 | 0 | 1 | -90 | 90 | 0.012297 | 0.0030816 | -0.012295 | -0.0030807
5 | 7 | 3.1152 | 1.1981 | 3.1438e-09 | 0 | 0 | 0 | 0 | 0 | 1 | -90 | 90 | -0.0044294 | -0.0011101 | 0.0044301 | 0.0011101
7 | 8 | 1.1146 | 0.42871 | 1.1249e-09 | 0 | 0 | 0 | 0 | 0 | 1 | -90 | 90 | -0.0063799 | -0.0015988 | 0.0063804 | 0.0015989
8 | 10 | 6.0135 | 2.3129 | 6.0687e-09 | 0 | 0 | 0 | 0 | 0 | 1 | -90 | 90 | -0.021584 | -0.0054103 | 0.021615 | 0.0054218
9 | 14 | 1.1389 | 0.43806 | 1.1494e-09 | 0 | 0 | 0 | 0 | 0 | 1 | -90 | 90 | 0.0097095 | 0.002433 | -0.0097083 | -0.0024326
9 | 15 | 2.0998 | 0.80762 | 2.1191e-09 | 0 | 0 | 0 | 0 | 0 | 1 | -90 | 90 | 0.0025851 | 0.00064772 | -0.0025849 | -0.00064786
10 | 24 | 6.3511 | 2.4427 | 6.4094e-09 | 0 | 0 | 0 | 0 | 0 | 1 | -90 | 90 | -0.023536 | -0.0059032 | 0.023576 | 0.0059177
14 | 12 | 3.9817 | 1.5314 | 4.0182e-09 | 0 | 0 | 0 | 0 | 0 | 1 | -90 | 90 | 0.0082604 | 0.0020697 | -0.0082574 | -0.0020689
17 | 28 | 3.3798 | 1.2999 | 3.4108e-09 | 0 | 0 | 0 | 0 | 0 | 1 | -90 | 90 | -0.0010694 | -0.00026802 | 0.0010694 | 0.00026771
28 | 29 | 4.8903 | 1.8809 | 4.9352e-09 | 0 | 0 | 0 | 0 | 0 | 1 | -90 | 90 | -0.0031862 | -0.00079824 | 0.0031868 | 0.00079797
12 | 11 | 0.022725 | 0.0087404 | 2.2934e-11 | 0 | 0 | 0 | 0 | 0 | 1 | -90 | 90 | 0.0057933 | 0.0014513 | -0.0057933 | -0.0014513
11 | 13 | 6.7219 | 2.5853 | 6.7835e-09 | 0 | 0 | 0 | 0 | 0 | 1 | -90 | 90 | 0.00062628 | 0.00015633 | -0.00062625 | -0.00015696
18 | 84 | 2.9645 | 1.1402 | 2.9917e-09 | 0 | 0 | 0 | 0 | 0 | 1 | -90 | 90 | -0.0010703 | -0.00026825 | 0.0010704 | 0.00026797
84 | 83 | 0.89703 | 0.34501 | 9.0526e-10 | 0 | 0 | 0 | 0 | 0 | 1 | -90 | 90 | -0.0021856 | -0.00054747 | 0.0021857 | 0.0005474
29 | 30 | 9.185 | 3.5327 | 9.2693e-09 | 0 | 0 | 0 | 0 | 0 | 1 | -90 | 90 | -0.0031868 | -0.00079797 | 0.0031878 | 0.00079748
83 | 85 | 8.4716 | 3.2583 | 8.5493e-09 | 0 | 0 | 0 | 0 | 0 | 1 | -90 | 90 | 0.0032891 | 0.00082216 | -0.0032881 | -0.00082262
83 | 53 | 8.0871 | 3.1104 | 8.1614e-09 | 0 | 0 | 0 | 0 | 0 | 1 | -90 | 90 | -0.0054747 | -0.0013696 | 0.0054773 | 0.0013698
30 | 99 | 3.4988 | 1.3457 | 3.5309e-09 | 0 | 0 | 0 | 0 | 0 | 1 | -90 | 90 | -0.0031878 | -0.00079748 | 0.0031882 | 0.00079729
99 | 100 | 0.23307 | 0.08964 | 2.352e-10 | 0 | 0 | 0 | 0 | 0 | 1 | -90 | 90 | -0.003788 | -0.00094762 | 0.003788 | 0.00094761
100 | 101 | 0.27245 | 0.10479 | 2.7495e-10 | 0 | 0 | 0 | 0 | 0 | 1 | -90 | 90 | -0.0049271 | -0.0012331 | 0.0049272 | 0.0012331
44 | 45 | 3.8516 | 1.4814 | 3.8869e-09 | 0 | 0 | 0 | 0 | 0 | 1 | -90 | 90 | 0.0040527 | 0.0010147 | -0.004052 | -0.0010149
44 | 46 | 3.7831 | 1.455 | 3.8178e-09 | 0 | 0 | 0 | 0 | 0 | 1 | -90 | 90 | -0.0056604 | -0.0014177 | 0.0056617 | 0.0014178
45 | 47 | 6.9776 | 2.6837 | 7.0417e-09 | 0 | 0 | 0 | 0 | 0 | 1 | -90 | 90 | 0.0031712 | 0.00079411 | -0.0031704 | -0.00079452
46 | 48 | 4.3616 | 1.6775 | 4.4016e-09 | 0 | 0 | 0 | 0 | 0 | 1 | -90 | 90 | 0.011488 | 0.0028764 | -0.011482 | -0.0028744
46 | 49 | 14.7676 | 5.6798 | 1.4903e-08 | 0 | 0 | 0 | 0 | 0 | 1 | -90 | 90 | -0.01715 | -0.0042941 | 0.017196 | 0.0043106
47 | 54 | 0.73294 | 0.2819 | 7.3967e-10 | 0 | 0 | 0 | 0 | 0 | 1 | -90 | 90 | 0.0013101 | 0.00032827 | -0.0013101 | -0.00032834
48 | 51 | 1.4195 | 0.54598 | 1.4326e-09 | 0 | 0 | 0 | 0 | 0 | 1 | -90 | 90 | 0.0097946 | 0.0024515 | -0.0097931 | -0.0024511
49 | 69 | 1.8066 | 0.69485 | 1.8232e-09 | 0 | 0 | 0 | 0 | 0 | 1 | -90 | 90 | -0.022866 | -0.0057309 | 0.022876 | 0.0057346
49 | 65 | 4.4589 | 1.715 | 4.4998e-09 | 0 | 0 | 0 | 0 | 0 | 1 | -90 | 90 | 0.0056694 | 0.0014204 | -0.0056679 | -0.0014202
51 | 50 | 4.9468 | 1.9026 | 4.9922e-09 | 0 | 0 | 0 | 0 | 0 | 1 | -90 | 90 | 0.0086093 | 0.0021544 | -0.0086053 | -0.0021534
69 | 74 | 0.72485 | 0.27879 | 1.463e-09 | 0 | 0 | 0 | 0 | 0 | 1 | -90 | 90 | 0.08141 | 0.020567 | -0.081359 | -0.020548
69 | 72 | 1.0426 | 0.40099 | 2.1043e-09 | 0 | 0 | 0 | 0 | 0 | 1 | -90 | 90 | -0.10429 | -0.026302 | 0.10441 | 0.026348
65 | 64 | 3.5682 | 1.3724 | 3.6009e-09 | 0 | 0 | 0 | 0 | 0 | 1 | -90 | 90 | 0.0041517 | 0.0010403 | -0.0041511 | -0.0010404
50 | 52 | 3.6157 | 1.3907 | 3.6489e-09 | 0 | 0 | 0 | 0 | 0 | 1 | -90 | 90 | 0.0075044 | 0.0018774 | -0.0075022 | -0.001877
74 | 75 | 3.5377 | 1.3607 | 7.1403e-09 | 0 | 0 | 0 | 0 | 0 | 1 | -90 | 90 | 0.079762 | 0.020147 | -0.079521 | -0.020056
72 | 70 | 2.03 | 0.78079 | 2.0487e-09 | 0 | 0 | 0 | 0 | 0 | 1 | -90 | 90 | 0.0064972 | 0.0016279 | -0.0064963 | -0.0016278
52 | 53 | 6.4399 | 2.4769 | 6.499e-09 | 0 | 0 | 0 | 0 | 0 | 1 | -90 | 90 | 0.0063433 | 0.0015865 | -0.0063405 | -0.0015861
85 | 86 | 2.4597 | 0.94602 | 2.4822e-09 | 0 | 0 | 0 | 0 | 0 | 1 | -90 | 90 | 0.0032881 | 0.00082262 | -0.0032878 | -0.00082276
55 | 56 | 6.4206 | 2.4695 | 6.4795e-09 | 0 | 0 | 0 | 0 | 0 | 1 | -90 | 90 | -0.0062932 | -0.0015767 | 0.006296 | 0.0015771
55 | 57 | 2.6854 | 1.0328 | 2.71e-09 | 0 | 0 | 0 | 0 | 0 | 1 | -90 | 90 | 0.0031147 | 0.00078007 | -0.0031144 | -0.00078022
56 | 58 | 0.91923 | 0.35355 | 9.2767e-10 | 0 | 0 | 0 | 0 | 0 | 1 | -90 | 90 | -0.0084091 | -0.0021067 | 0.0084099 | 0.0021069
57 | 59 | 3.709 | 1.4265 | 3.743e-09 | 0 | 0 | 0 | 0 | 0 | 1 | -90 | 90 | 0.0023128 | 0.00057931 | -0.0023126 | -0.00057959
58 | 60 | 0.17426 | 0.067024 | 1.7586e-10 | 0 | 0 | 0 | 0 | 0 | 1 | -90 | 90 | -0.010615 | -0.0026595 | 0.010615 | 0.0026595
60 | 61 | 10.8119 | 4.1584 | 1.0911e-08 | 0 | 0 | 0 | 0 | 0 | 1 | -90 | 90 | -0.013116 | -0.0032864 | 0.013137 | 0.0032932
61 | 62 | 9.289 | 3.5727 | 9.3743e-09 | 0 | 0 | 0 | 0 | 0 | 1 | -90 | 90 | 0.0013511 | 0.00033635 | -0.0013509 | -0.00033719
61 | 63 | 9.0766 | 3.491 | 9.1599e-09 | 0 | 0 | 0 | 0 | 0 | 1 | -90 | 90 | -0.014488 | -0.0036296 | 0.014509 | 0.0036367
62 | 111 | 14.5577 | 5.5991 | 1.4691e-08 | 0 | 0 | 0 | 0 | 0 | 1 | -90 | 90 | 0.0013509 | 0.00033719 | -0.0013506 | -0.0003385
63 | 103 | 4.5175 | 1.7375 | 4.5589e-09 | 0 | 0 | 0 | 0 | 0 | 1 | -90 | 90 | -0.014898 | -0.0037342 | 0.014908 | 0.003738
103 | 104 | 0.9916 | 0.38138 | 1.0007e-09 | 0 | 0 | 0 | 0 | 0 | 1 | -90 | 90 | -0.014908 | -0.003738 | 0.014911 | 0.0037388
104 | 107 | 4.401 | 1.6927 | 4.4414e-09 | 0 | 0 | 0 | 0 | 0 | 1 | -90 | 90 | -0.01523 | -0.0038188 | 0.015241 | 0.0038226
68 | 92 | 1.045 | 0.40194 | 1.0546e-09 | 0 | 0 | 0 | 0 | 0 | 1 | -90 | 90 | -0.048593 | -0.012238 | 0.048619 | 0.012248
92 | 90 | 4.1788 | 1.6073 | 4.2172e-09 | 0 | 0 | 0 | 0 | 0 | 1 | -90 | 90 | -0.048619 | -0.012248 | 0.048727 | 0.012289
90 | 91 | 4.5642 | 1.7554 | 4.6061e-09 | 0 | 0 | 0 | 0 | 0 | 1 | -90 | 90 | 0.016679 | 0.0041838 | -0.016666 | -0.0041789
90 | 89 | 2.135 | 0.82117 | 2.1546e-09 | 0 | 0 | 0 | 0 | 0 | 1 | -90 | 90 | -0.065407 | -0.016473 | 0.065506 | 0.016511
75 | 76 | 1.5858 | 0.60992 | 3.2007e-09 | 0 | 0 | 0 | 0 | 0 | 1 | -90 | 90 | 0.078299 | 0.019749 | -0.078194 | -0.019709
70 | 71 | 1.717 | 0.66039 | 1.7328e-09 | 0 | 0 | 0 | 0 | 0 | 1 | -90 | 90 | 0.003914 | 0.0009806 | -0.0039137 | -0.00098066
71 | 73 | 2.0718 | 0.79684 | 2.0908e-09 | 0 | 0 | 0 | 0 | 0 | 1 | -90 | 90 | 0.00085885 | 0.00021504 | -0.00085883 | -0.00021524
76 | 82 | 0.82393 | 0.3169 | 1.663e-09 | 0 | 0 | 0 | 0 | 0 | 1 | -90 | 90 | 0.067853 | 0.017118 | -0.067812 | -0.017102
76 | 81 | 1.205 | 0.46346 | 1.2161e-09 | 0 | 0 | 0 | 0 | 0 | 1 | -90 | 90 | 0.010342 | 0.0025916 | -0.01034 | -0.0025912
82 | 89 | 2.1625 | 0.83173 | 4.3647e-09 | 0 | 0 | 0 | 0 | 0 | 1 | -90 | 90 | 0.06666 | 0.016814 | -0.066556 | -0.016774
81 | 79 | 1.9152 | 0.73662 | 1.9328e-09 | 0 | 0 | 0 | 0 | 0 | 1 | -90 | 90 | 0.0075372 | 0.0018887 | -0.007536 | -0.0018884
79 | 77 | 1.6259 | 0.62536 | 1.6409e-09 | 0 | 0 | 0 | 0 | 0 | 1 | -90 | 90 | 0.0058825 | 0.001474 | -0.0058819 | -0.0014739
77 | 78 | 1.1283 | 0.43395 | 1.1386e-09 | 0 | 0 | 0 | 0 | 0 | 1 | -90 | 90 | 0.0042776 | 0.0010719 | -0.0042774 | -0.0010719
78 | 80 | 1.5873 | 0.6105 | 1.6019e-09 | 0 | 0 | 0 | 0 | 0 | 1 | -90 | 90 | 0.0031538 | 0.00079028 | -0.0031536 | -0.00079037
86 | 87 | 4.9279 | 1.8953 | 4.9731e-09 | 0 | 0 | 0 | 0 | 0 | 1 | -90 | 90 | 0.0026469 | 0.00066214 | -0.0026466 | -0.00066249
87 | 88 | 4.2898 | 1.6499 | 4.3292e-09 | 0 | 0 | 0 | 0 | 0 | 1 | -90 | 90 | 0.0011529 | 0.00028813 | -0.0011528 | -0.00028853
88 | 108 | 3.8909 | 1.4965 | 3.9266e-09 | 0 | 0 | 0 | 0 | 0 | 1 | -90 | 90 | 0.00041849 | 0.0001045 | -0.00041848 | -0.00010488
91 | 110 | 9.3089 | 3.5803 | 9.3943e-09 | 0 | 0 | 0 | 0 | 0 | 1 | -90 | 90 | 0.0014224 | 0.00035559 | -0.0014222 | -0.00035643
91 | 107 | 0.78858 | 0.3033 | 7.9582e-10 | 0 | 0 | 0 | 0 | 0 | 1 | -90 | 90 | 0.015243 | 0.0038233 | -0.015241 | -0.0038226