## bus_data
BUS_I | BUS_TYPE | Pd | Qd | Gs | Bs | area | Vm | Va | baseKV | zone | Vmax | Vmin
1 | 1 | 0.036197 | 0.0090718 | 0 | 0 | 1 | 0.98972 | -0.072015 | 0.4 | 1 | 1.1 | 0.9
2 | 1 | 0.0037254 | 0.00093368 | 0 | 0 | 1 | 0.98847 | -0.080818 | 0.4 | 1 | 1.1 | 0.9
3 | 1 | 0 | 0 | 0 | 0 | 1 | 0.99655 | -0.02406 | 0.4 | 1 | 1.1 | 0.9
4 | 1 | 0.0033634 | 0.00084294 | 0 | 0 | 1 | 0.98805 | -0.083808 | 0.4 | 1 | 1.1 | 0.9
5 | 3 | 0.043848 | 0.010989 | 0 | 0 | 1 | 1 | 0 | 0.4 | 1 | 1.1 | 0.9
6 | 1 | 0.020136 | 0.0050466 | 0 | 0 | 1 | 0.9955 | -0.031433 | 0.4 | 1 | 1.1 | 0.9
13 | 1 | 0.0036227 | 0.00090793 | 0 | 0 | 1 | 0.98784 | -0.085313 | 0.4 | 1 | 1.1 | 0.9
27 | 1 | 0.0010794 | 0.00027053 | 0 | 0 | 1 | 0.98426 | -0.11072 | 0.4 | 1 | 1.1 | 0.9
32 | 1 | 0.0015722 | 0.00039403 | 0 | 0 | 1 | 0.98423 | -0.11094 | 0.4 | 1 | 1.1 | 0.9
26 | 1 | 0.0057579 | 0.0014431 | 0 | 0 | 1 | 0.98426 | -0.1107 | 0.4 | 1 | 1.1 | 0.9
29 | 1 | 0.0004211 | 0.00010554 | 0 | 0 | 1 | 0.98504 | -0.10521 | 0.4 | 1 | 1.1 | 0.9
30 | 1 | 0.00063743 | 0.00015976 | 0 | 0 | 1 | 0.98505 | -0.10513 | 0.4 | 1 | 1.1 | 0.9
14 | 1 | 0.0065794 | 0.0016489 | 0 | 0 | 1 | 0.9956 | -0.030588 | 0.4 | 1 | 1.1 | 0.9
34 | 1 | 0.016485 | 0.0041315 | 0 | 0 | 1 | 0.99531 | -0.032779 | 0.4 | 1 | 1.1 | 0.9
21 | 1 | 0.00073991 | 0.00018544 | 0 | 0 | 1 | 0.98595 | -0.098718 | 0.4 | 1 | 1.1 | 0.9
25 | 1 | 0.00055372 | 0.00013878 | 0 | 0 | 1 | 0.98468 | -0.10773 | 0.4 | 1 | 1.1 | 0.9
15 | 1 | 0 | 0 | 0 | 0 | 1 | 0.99216 | -0.05464 | 0.4 | 1 | 1.1 | 0.9
33 | 1 | 0.0044544 | 0.0011164 | 0 | 0 | 1 | 0.99514 | -0.033937 | 0.4 | 1 | 1.1 | 0.9
7 | 1 | 0.012815 | 0.0032117 | 0 | 0 | 1 | 0.9832 | -0.11804 | 0.4 | 1 | 1.1 | 0.9
8 | 1 | 0 | 0 | 0 | 0 | 1 | 0.98348 | -0.11604 | 0.4 | 1 | 1.1 | 0.9
9 | 1 | 0.0061306 | 0.0015365 | 0 | 0 | 1 | 0.98477 | -0.10684 | 0.4 | 1 | 1.1 | 0.9
19 | 1 | 0.0058533 | 0.001467 | 0 | 0 | 1 | 0.9854 | -0.10238 | 0.4 | 1 | 1.1 | 0.9
10 | 1 | 0.005963 | 0.0014945 | 0 | 0 | 1 | 0.98485 | -0.10631 | 0.4 | 1 | 1.1 | 0.9
18 | 1 | 0.0099945 | 0.0025049 | 0 | 0 | 1 | 0.98696 | -0.09134 | 0.4 | 1 | 1.1 | 0.9
28 | 1 | 0.0041054 | 0.0010289 | 0 | 0 | 1 | 0.99157 | -0.058808 | 0.4 | 1 | 1.1 | 0.9
35 | 1 | 0.0081011 | 0.0020303 | 0 | 0 | 1 | 0.99098 | -0.063012 | 0.4 | 1 | 1.1 | 0.9
20 | 1 | 0.00090389 | 0.00022654 | 0 | 0 | 1 | 0.98551 | -0.10182 | 0.4 | 1 | 1.1 | 0.9
22 | 1 | 0 | 0 | 0 | 0 | 1 | 0.98524 | -0.10379 | 0.4 | 1 | 1.1 | 0.9
23 | 1 | 0.00077489 | 0.00019421 | 0 | 0 | 1 | 0.98473 | -0.10737 | 0.4 | 1 | 1.1 | 0.9
24 | 1 | 0 | 0 | 0 | 0 | 1 | 0.98519 | -0.10412 | 0.4 | 1 | 1.1 | 0.9
17 | 1 | 0.00781 | 0.0019574 | 0 | 0 | 1 | 0.98902 | -0.07673 | 0.4 | 1 | 1.1 | 0.9
16 | 1 | 0.0053824 | 0.001349 | 0 | 0 | 1 | 0.98778 | -0.085532 | 0.4 | 1 | 1.1 | 0.9

## generator_data
GEN_BUS | PG | QG | QMAX | QMIN | VG | MBASE | GEN_STATUS | PMAX | PMIN
5 | 0.21876 | 0.055047 | 10 | -10 | 1 | 100 | 1 | 10 | 0

## branch_data
F_BUS | T_BUS | BR_R | BR_X | BR_B | RATE_A | RATE_B | RATE_C | TAP | SHIFT | BR_STATUS | ANGMIN | ANGMAX | P_in | Q_in | P_out | Q_out
1 | 2 | 4.8366 | 1.8602 | 4.881e-09 | 0 | 0 | 0 | 0 | 0 | 1 | -90 | 90 | 0.023232 | 0.0058275 | -0.023203 | -0.0058171
1 | 3 | 10.3729 | 3.9896 | 1.0468e-08 | 0 | 0 | 0 | 0 | 0 | 1 | -90 | 90 | -0.059429 | -0.014899 | 0.059826 | 0.015051
2 | 4 | 1.9546 | 0.75175 | 1.9725e-09 | 0 | 0 | 0 | 0 | 0 | 1 | -90 | 90 | 0.019478 | 0.0048834 | -0.01947 | -0.0048805
3 | 5 | 3.1083 | 1.1955 | 3.1368e-09 | 0 | 0 | 0 | 0 | 0 | 1 | -90 | 90 | -0.10095 | -0.025363 | 0.10129 | 0.025493
3 | 6 | 2.3193 | 0.89204 | 2.3406e-09 | 0 | 0 | 0 | 0 | 0 | 1 | -90 | 90 | 0.041122 | 0.010312 | -0.04108 | -0.010296
4 | 13 | 1.1882 | 0.457 | 1.1991e-09 | 0 | 0 | 0 | 0 | 0 | 1 | -90 | 90 | 0.016107 | 0.0040376 | -0.016103 | -0.0040364
5 | 14 | 5.4506 | 2.0964 | 5.5006e-09 | 0 | 0 | 0 | 0 | 0 | 1 | -90 | 90 | 0.073622 | 0.018565 | -0.073308 | -0.018444
6 | 34 | 0.82938 | 0.31899 | 8.3699e-10 | 0 | 0 | 0 | 0 | 0 | 1 | -90 | 90 | 0.020944 | 0.0052493 | -0.02094 | -0.0052478
13 | 21 | 13.6367 | 5.2449 | 1.3762e-08 | 0 | 0 | 0 | 0 | 0 | 1 | -90 | 90 | 0.01248 | 0.0031285 | -0.012457 | -0.0031209
27 | 32 | 1.7983 | 0.69165 | 1.8148e-09 | 0 | 0 | 0 | 0 | 0 | 1 | -90 | 90 | 0.0015722 | 0.00039387 | -0.0015722 | -0.00039403
27 | 26 | 0.067264 | 0.025871 | 6.7881e-11 | 0 | 0 | 0 | 0 | 0 | 1 | -90 | 90 | -0.0026516 | -0.0006644 | 0.0026516 | 0.00066439
26 | 25 | 4.4554 | 1.7136 | 4.4963e-09 | 0 | 0 | 0 | 0 | 0 | 1 | -90 | 90 | -0.0084095 | -0.0021075 | 0.008413 | 0.0021083
29 | 30 | 2.3931 | 0.92042 | 2.415e-09 | 0 | 0 | 0 | 0 | 0 | 1 | -90 | 90 | -0.0004211 | -0.00010554 | 0.0004211 | 0.0001053
30 | 24 | 12.0309 | 4.6273 | 1.2141e-08 | 0 | 0 | 0 | 0 | 0 | 1 | -90 | 90 | -0.0010585 | -0.00026506 | 0.0010587 | 0.00026394
14 | 15 | 4.6755 | 1.7983 | 4.7184e-09 | 0 | 0 | 0 | 0 | 0 | 1 | -90 | 90 | 0.066728 | 0.016795 | -0.066505 | -0.01671
34 | 33 | 3.3543 | 1.2901 | 3.3851e-09 | 0 | 0 | 0 | 0 | 0 | 1 | -90 | 90 | 0.0044551 | 0.0011163 | -0.0044544 | -0.0011164
21 | 20 | 3.3445 | 1.2864 | 3.3752e-09 | 0 | 0 | 0 | 0 | 0 | 1 | -90 | 90 | 0.011717 | 0.0029355 | -0.011712 | -0.0029339
25 | 23 | 0.50787 | 0.19534 | 5.1253e-10 | 0 | 0 | 0 | 0 | 0 | 1 | -90 | 90 | -0.0089667 | -0.0022471 | 0.0089671 | 0.0022472
15 | 17 | 5.2311 | 2.012 | 5.2791e-09 | 0 | 0 | 0 | 0 | 0 | 1 | -90 | 90 | 0.054287 | 0.013647 | -0.05412 | -0.013584
15 | 28 | 4.3729 | 1.6819 | 4.413e-09 | 0 | 0 | 0 | 0 | 0 | 1 | -90 | 90 | 0.012218 | 0.0030627 | -0.012211 | -0.0030604
7 | 8 | 1.9602 | 0.75391 | 1.9782e-09 | 0 | 0 | 0 | 0 | 0 | 1 | -90 | 90 | -0.012815 | -0.0032117 | 0.012818 | 0.0032129
8 | 9 | 9.0515 | 3.4814 | 9.1346e-09 | 0 | 0 | 0 | 0 | 0 | 1 | -90 | 90 | -0.012818 | -0.0032129 | 0.012835 | 0.0032183
9 | 19 | 2.9805 | 1.1463 | 3.0078e-09 | 0 | 0 | 0 | 0 | 0 | 1 | -90 | 90 | -0.018965 | -0.0047548 | 0.018977 | 0.004759
19 | 10 | 8.3369 | 3.2065 | 8.4134e-09 | 0 | 0 | 0 | 0 | 0 | 1 | -90 | 90 | 0.0059662 | 0.0014949 | -0.005963 | -0.0014945
19 | 18 | 4.5418 | 1.7469 | 4.5835e-09 | 0 | 0 | 0 | 0 | 0 | 1 | -90 | 90 | -0.030797 | -0.0077209 | 0.030844 | 0.0077386
18 | 16 | 1.8089 | 0.69575 | 1.8255e-09 | 0 | 0 | 0 | 0 | 0 | 1 | -90 | 90 | -0.040838 | -0.010243 | 0.040871 | 0.010256
28 | 35 | 6.6395 | 2.5536 | 6.7004e-09 | 0 | 0 | 0 | 0 | 0 | 1 | -90 | 90 | 0.0081058 | 0.0020315 | -0.0081011 | -0.0020303
20 | 22 | 2.3082 | 0.88776 | 2.3294e-09 | 0 | 0 | 0 | 0 | 0 | 1 | -90 | 90 | 0.010809 | 0.0027073 | -0.010806 | -0.0027064
22 | 23 | 4.6465 | 1.7871 | 4.6892e-09 | 0 | 0 | 0 | 0 | 0 | 1 | -90 | 90 | 0.0097468 | 0.0024429 | -0.009742 | -0.0024415
22 | 24 | 3.8457 | 1.4791 | 3.8809e-09 | 0 | 0 | 0 | 0 | 0 | 1 | -90 | 90 | 0.0010587 | 0.00026358 | -0.0010587 | -0.00026394
17 | 16 | 2.4265 | 0.93325 | 2.4487e-09 | 0 | 0 | 0 | 0 | 0 | 1 | -90 | 90 | 0.04631 | 0.011626 | -0.046254 | -0.011605