## bus_data
BUS_I | BUS_TYPE | Pd | Qd | Gs | Bs | area | Vm | Va | baseKV | zone | Vmax | Vmin
1 | 1 | 0.014847 | 0.0037209 | 0 | 0 | 1 | 0.99767 | -0.016327 | 0.4 | 1 | 1.1 | 0.9
2 | 1 | 0.017836 | 0.00447 | 0 | 0 | 1 | 0.99768 | -0.016265 | 0.4 | 1 | 1.1 | 0.9
3 | 1 | 0.0023408 | 0.00058666 | 0 | 0 | 1 | 0.99751 | -0.017439 | 0.4 | 1 | 1.1 | 0.9
4 | 1 | 0.011562 | 0.0028978 | 0 | 0 | 1 | 0.99833 | -0.011699 | 0.4 | 1 | 1.1 | 0.9
5 | 1 | 0 | 0 | 0 | 0 | 1 | 0.99719 | -0.019698 | 0.4 | 1 | 1.1 | 0.9
22 | 1 | 0.014353 | 0.0035971 | 0 | 0 | 1 | 0.99919 | -0.0056945 | 0.4 | 1 | 1.1 | 0.9
23 | 1 | 0.004218 | 0.0010571 | 0 | 0 | 1 | 0.99691 | -0.021672 | 0.4 | 1 | 1.1 | 0.9
21 | 3 | 0.032057 | 0.0080343 | 0 | 0 | 1 | 1 | 0 | 0.4 | 1 | 1.1 | 0.9
24 | 1 | 0.0059115 | 0.0014816 | 0 | 0 | 1 | 0.9969 | -0.021691 | 0.4 | 1 | 1.1 | 0.9
6 | 1 | 0.022311 | 0.0055916 | 0 | 0 | 1 | 0.99573 | -0.02991 | 0.4 | 1 | 1.1 | 0.9
7 | 1 | 0.01833 | 0.0045939 | 0 | 0 | 1 | 0.99671 | -0.023049 | 0.4 | 1 | 1.1 | 0.9
8 | 1 | 0.012977 | 0.0032523 | 0 | 0 | 1 | 0.99503 | -0.03485 | 0.4 | 1 | 1.1 | 0.9
9 | 1 | 0.010564 | 0.0026475 | 0 | 0 | 1 | 0.99699 | -0.021054 | 0.4 | 1 | 1.1 | 0.9
10 | 1 | 0 | 0 | 0 | 0 | 1 | 0.99493 | -0.035502 | 0.4 | 1 | 1.1 | 0.9
18 | 1 | 0 | 0 | 0 | 0 | 1 | 0.99946 | -0.0037705 | 0.4 | 1 | 1.1 | 0.9
14 | 1 | 0.010747 | 0.0026935 | 0 | 0 | 1 | 0.99397 | -0.042261 | 0.4 | 1 | 1.1 | 0.9
11 | 1 | 0.005626 | 0.00141 | 0 | 0 | 1 | 0.99457 | -0.038072 | 0.4 | 1 | 1.1 | 0.9
16 | 1 | 0.022282 | 0.0055845 | 0 | 0 | 1 | 0.99842 | -0.011061 | 0.4 | 1 | 1.1 | 0.9
15 | 1 | 0.012474 | 0.0031262 | 0 | 0 | 1 | 0.99825 | -0.012242 | 0.4 | 1 | 1.1 | 0.9
19 | 1 | 0.0021793 | 0.00054618 | 0 | 0 | 1 | 0.99683 | -0.022185 | 0.4 | 1 | 1.1 | 0.9
25 | 1 | 0.0020567 | 0.00051546 | 0 | 0 | 1 | 0.99684 | -0.022167 | 0.4 | 1 | 1.1 | 0.9

## generator_data
GEN_BUS | PG | QG | QMAX | QMIN | VG | MBASE | GEN_STATUS | PMAX | PMIN
21 | 0.22322 | 0.056013 | 10 | -10 | 1 | 100 | 1 | 10 | 0

## branch_data
F_BUS | T_BUS | BR_R | BR_X | BR_B | RATE_A | RATE_B | RATE_C | TAP | SHIFT | BR_STATUS | ANGMIN | ANGMAX | P_in | Q_in | P_out | Q_out
1 | 2 | 0.025685 | 0.0098788 | 2.5921e-11 | 0 | 0 | 0 | 0 | 0 | 1 | -90 | 90 | -0.031564 | -0.0079116 | 0.031564 | 0.0079117
1 | 3 | 0.86256 | 0.33175 | 8.7047e-10 | 0 | 0 | 0 | 0 | 0 | 1 | -90 | 90 | 0.016718 | 0.0041907 | -0.016715 | -0.0041898
2 | 4 | 1.1992 | 0.46123 | 1.2102e-09 | 0 | 0 | 0 | 0 | 0 | 1 | -90 | 90 | -0.0494 | -0.012382 | 0.049431 | 0.012394
3 | 5 | 2.0368 | 0.7834 | 2.0555e-09 | 0 | 0 | 0 | 0 | 0 | 1 | -90 | 90 | 0.014374 | 0.0036031 | -0.01437 | -0.0036016
4 | 22 | 1.2799 | 0.49226 | 1.2916e-09 | 0 | 0 | 0 | 0 | 0 | 1 | -90 | 90 | -0.060994 | -0.015291 | 0.061044 | 0.015311
5 | 23 | 1.7794 | 0.68437 | 1.7957e-09 | 0 | 0 | 0 | 0 | 0 | 1 | -90 | 90 | 0.01437 | 0.0036016 | -0.014366 | -0.0036003
22 | 21 | 0.98412 | 0.37851 | 9.9315e-10 | 0 | 0 | 0 | 0 | 0 | 1 | -90 | 90 | -0.075397 | -0.018908 | 0.075456 | 0.018931
23 | 24 | 0.02421 | 0.0093114 | 2.4432e-11 | 0 | 0 | 0 | 0 | 0 | 1 | -90 | 90 | 0.010148 | 0.0025432 | -0.010148 | -0.0025431
21 | 18 | 0.42562 | 0.1637 | 8.5906e-10 | 0 | 0 | 0 | 0 | 0 | 1 | -90 | 90 | 0.1157 | 0.029048 | -0.11564 | -0.029025
24 | 25 | 1.4538 | 0.55914 | 1.4671e-09 | 0 | 0 | 0 | 0 | 0 | 1 | -90 | 90 | 0.0042363 | 0.0010616 | -0.004236 | -0.0010616
6 | 7 | 1.7165 | 0.66019 | 1.7322e-09 | 0 | 0 | 0 | 0 | 0 | 1 | -90 | 90 | -0.051695 | -0.012959 | 0.051744 | 0.012977
6 | 8 | 2.1714 | 0.83517 | 2.1914e-09 | 0 | 0 | 0 | 0 | 0 | 1 | -90 | 90 | 0.029384 | 0.0073671 | -0.029364 | -0.0073596
7 | 9 | 0.36875 | 0.14183 | 3.7213e-10 | 0 | 0 | 0 | 0 | 0 | 1 | -90 | 90 | -0.070074 | -0.017571 | 0.070093 | 0.017579
8 | 10 | 0.51279 | 0.19723 | 5.175e-10 | 0 | 0 | 0 | 0 | 0 | 1 | -90 | 90 | 0.016387 | 0.0041073 | -0.016385 | -0.0041068
9 | 18 | 2.7844 | 1.0709 | 2.8099e-09 | 0 | 0 | 0 | 0 | 0 | 1 | -90 | 90 | -0.080657 | -0.020226 | 0.08085 | 0.0203
10 | 14 | 8.0996 | 3.1152 | 8.1739e-09 | 0 | 0 | 0 | 0 | 0 | 1 | -90 | 90 | 0.010757 | 0.0026966 | -0.010747 | -0.0026935
10 | 11 | 5.8854 | 2.2636 | 5.9394e-09 | 0 | 0 | 0 | 0 | 0 | 1 | -90 | 90 | 0.005628 | 0.0014102 | -0.005626 | -0.00141
18 | 16 | 2.7264 | 1.0486 | 2.7515e-09 | 0 | 0 | 0 | 0 | 0 | 1 | -90 | 90 | 0.034793 | 0.0087246 | -0.034758 | -0.0087114
16 | 15 | 1.2284 | 0.47247 | 1.2397e-09 | 0 | 0 | 0 | 0 | 0 | 1 | -90 | 90 | 0.012476 | 0.0031269 | -0.012474 | -0.0031262
19 | 25 | 0.10597 | 0.040758 | 1.0694e-10 | 0 | 0 | 0 | 0 | 0 | 1 | -90 | 90 | -0.0021793 | -0.00054618 | 0.0021793 | 0.00054617