## bus_data
BUS_I | BUS_TYPE | Pd | Qd | Gs | Bs | area | Vm | Va | baseKV | zone | Vmax | Vmin
1 | 1 | 0.081504 | 0.020427 | 0 | 0 | 1 | 0.98993 | -0.070525 | 0.4 | 1 | 1.1 | 0.9
2 | 3 | 0 | 0 | 0 | 0 | 1 | 1 | 0 | 0.4 | 1 | 1.1 | 0.9
9 | 1 | 0.020496 | 0.0051368 | 0 | 0 | 1 | 0.99665 | -0.023519 | 0.4 | 1 | 1.1 | 0.9
8 | 1 | 0 | 0 | 0 | 0 | 1 | 0.9959 | -0.028815 | 0.4 | 1 | 1.1 | 0.9
3 | 1 | 0.0034264 | 0.00085873 | 0 | 0 | 1 | 0.99408 | -0.041664 | 0.4 | 1 | 1.1 | 0.9
4 | 1 | 0 | 0 | 0 | 0 | 1 | 0.99478 | -0.036755 | 0.4 | 1 | 1.1 | 0.9
5 | 1 | 0 | 0 | 0 | 0 | 1 | 0.99404 | -0.041984 | 0.4 | 1 | 1.1 | 0.9
6 | 1 | 0 | 0 | 0 | 0 | 1 | 0.99384 | -0.043417 | 0.4 | 1 | 1.1 | 0.9
7 | 1 | 0.0015972 | 0.0004003 | 0 | 0 | 1 | 0.99364 | -0.044829 | 0.4 | 1 | 1.1 | 0.9

## generator_data
GEN_BUS | PG | QG | QMAX | QMIN | VG | MBASE | GEN_STATUS | PMAX | PMIN
2 | 0.10792 | 0.027159 | 10 | -10 | 1 | 100 | 1 | 10 | 0

## branch_data
F_BUS | T_BUS | BR_R | BR_X | BR_B | RATE_A | RATE_B | RATE_C | TAP | SHIFT | BR_STATUS | ANGMIN | ANGMAX | P_in | Q_in | P_out | Q_out
1 | 2 | 11.1569 | 4.2911 | 1.1259e-08 | 0 | 0 | 0 | 0 | 0 | 1 | -90 | 90 | -0.081504 | -0.020427 | 0.082308 | 0.020735
2 | 9 | 11.9374 | 4.5913 | 1.2047e-08 | 0 | 0 | 0 | 0 | 0 | 1 | -90 | 90 | 0.025616 | 0.0064246 | -0.025533 | -0.0063938
9 | 8 | 13.4979 | 5.1915 | 1.3622e-08 | 0 | 0 | 0 | 0 | 0 | 1 | -90 | 90 | 0.0050369 | 0.001257 | -0.0050332 | -0.0012569
8 | 4 | 20.2532 | 7.7897 | 2.0439e-08 | 0 | 0 | 0 | 0 | 0 | 1 | -90 | 90 | 0.0050332 | 0.0012569 | -0.0050277 | -0.0012568
3 | 4 | 12.5285 | 4.8187 | 1.2643e-08 | 0 | 0 | 0 | 0 | 0 | 1 | -90 | 90 | -0.0050243 | -0.0012568 | 0.0050277 | 0.0012568
3 | 5 | 2.5509 | 0.98112 | 2.5743e-09 | 0 | 0 | 0 | 0 | 0 | 1 | -90 | 90 | 0.0015979 | 0.00039804 | -0.0015978 | -0.00039827
5 | 6 | 11.4503 | 4.4039 | 1.1555e-08 | 0 | 0 | 0 | 0 | 0 | 1 | -90 | 90 | 0.0015978 | 0.00039827 | -0.0015975 | -0.00039929
6 | 7 | 11.3465 | 4.364 | 1.1451e-08 | 0 | 0 | 0 | 0 | 0 | 1 | -90 | 90 | 0.0015975 | 0.00039929 | -0.0015972 | -0.0004003