## bus_data
BUS_I | BUS_TYPE | Pd | Qd | Gs | Bs | area | Vm | Va | baseKV | zone | Vmax | Vmin
1 | 1 | 0.007398 | 0.0018541 | 0 | 0 | 1 | 0.99025 | -0.068195 | 0.4 | 1 | 1.1 | 0.9
2 | 1 | 0.0059984 | 0.0015033 | 0 | 0 | 1 | 0.98893 | -0.077522 | 0.4 | 1 | 1.1 | 0.9
3 | 1 | 0 | 0 | 0 | 0 | 1 | 0.99069 | -0.065075 | 0.4 | 1 | 1.1 | 0.9
4 | 1 | 0.0030229 | 0.0007576 | 0 | 0 | 1 | 0.98784 | -0.085208 | 0.4 | 1 | 1.1 | 0.9
5 | 1 | 0.0029703 | 0.00074443 | 0 | 0 | 1 | 0.99391 | -0.042455 | 0.4 | 1 | 1.1 | 0.9
6 | 1 | 0.0024215 | 0.0006069 | 0 | 0 | 1 | 0.98778 | -0.085635 | 0.4 | 1 | 1.1 | 0.9
46 | 1 | 0.0049836 | 0.001249 | 0 | 0 | 1 | 0.99438 | -0.039176 | 0.4 | 1 | 1.1 | 0.9
7 | 1 | 0.0016271 | 0.00040779 | 0 | 0 | 1 | 0.98759 | -0.086965 | 0.4 | 1 | 1.1 | 0.9
47 | 1 | 0 | 0 | 0 | 0 | 1 | 0.99674 | -0.02263 | 0.4 | 1 | 1.1 | 0.9
8 | 1 | 0.0033587 | 0.00084177 | 0 | 0 | 1 | 0.98732 | -0.088915 | 0.4 | 1 | 1.1 | 0.9
33 | 1 | 0.0020477 | 0.00051319 | 0 | 0 | 1 | 0.98704 | -0.090857 | 0.4 | 1 | 1.1 | 0.9
34 | 1 | 0.0049429 | 0.0012388 | 0 | 0 | 1 | 0.98702 | -0.091021 | 0.4 | 1 | 1.1 | 0.9
9 | 1 | 0.0043826 | 0.0010984 | 0 | 0 | 1 | 0.9913 | -0.060769 | 0.4 | 1 | 1.1 | 0.9
10 | 1 | 0.0018113 | 0.00045396 | 0 | 0 | 1 | 0.99105 | -0.062565 | 0.4 | 1 | 1.1 | 0.9
11 | 1 | 0 | 0 | 0 | 0 | 1 | 0.99154 | -0.0591 | 0.4 | 1 | 1.1 | 0.9
12 | 1 | 0.003965 | 0.00099371 | 0 | 0 | 1 | 0.99084 | -0.064005 | 0.4 | 1 | 1.1 | 0.9
13 | 1 | 0 | 0 | 0 | 0 | 1 | 0.98991 | -0.070598 | 0.4 | 1 | 1.1 | 0.9
14 | 1 | 0.0031495 | 0.00078934 | 0 | 0 | 1 | 0.99591 | -0.028425 | 0.4 | 1 | 1.1 | 0.9
15 | 1 | 0.0069673 | 0.0017462 | 0 | 0 | 1 | 0.99033 | -0.067622 | 0.4 | 1 | 1.1 | 0.9
20 | 1 | 0.0020008 | 0.00050146 | 0 | 0 | 1 | 0.98985 | -0.071042 | 0.4 | 1 | 1.1 | 0.9
18 | 1 | 0.0054373 | 0.0013627 | 0 | 0 | 1 | 0.98906 | -0.076594 | 0.4 | 1 | 1.1 | 0.9
16 | 1 | 0.0028365 | 0.00071091 | 0 | 0 | 1 | 0.99027 | -0.068099 | 0.4 | 1 | 1.1 | 0.9
55 | 1 | 0.0027857 | 0.00069817 | 0 | 0 | 1 | 0.98947 | -0.073725 | 0.4 | 1 | 1.1 | 0.9
19 | 1 | 0 | 0 | 0 | 0 | 1 | 0.98825 | -0.08231 | 0.4 | 1 | 1.1 | 0.9
48 | 3 | 0.010066 | 0.0025227 | 0 | 0 | 1 | 1 | 0 | 0.4 | 1 | 1.1 | 0.9
17 | 1 | 0.0029802 | 0.00074691 | 0 | 0 | 1 | 0.99023 | -0.068333 | 0.4 | 1 | 1.1 | 0.9
25 | 1 | 0.002291 | 0.00057419 | 0 | 0 | 1 | 0.99022 | -0.068393 | 0.4 | 1 | 1.1 | 0.9
21 | 1 | 0.0020415 | 0.00051165 | 0 | 0 | 1 | 0.98807 | -0.083619 | 0.4 | 1 | 1.1 | 0.9
22 | 1 | 0.0023181 | 0.00058097 | 0 | 0 | 1 | 0.98766 | -0.08651 | 0.4 | 1 | 1.1 | 0.9
23 | 1 | 0.0021641 | 0.00054238 | 0 | 0 | 1 | 0.9879 | -0.084832 | 0.4 | 1 | 1.1 | 0.9
60 | 1 | 0.0092657 | 0.0023222 | 0 | 0 | 1 | 0.98756 | -0.087182 | 0.4 | 1 | 1.1 | 0.9
54 | 1 | 0.0054573 | 0.0013677 | 0 | 0 | 1 | 0.98901 | -0.076955 | 0.4 | 1 | 1.1 | 0.9
24 | 1 | 0.0019967 | 0.00050042 | 0 | 0 | 1 | 0.98772 | -0.086092 | 0.4 | 1 | 1.1 | 0.9
61 | 1 | 0.0054716 | 0.0013713 | 0 | 0 | 1 | 0.98737 | -0.088558 | 0.4 | 1 | 1.1 | 0.9
58 | 1 | 0.0015354 | 0.00038481 | 0 | 0 | 1 | 0.98761 | -0.086867 | 0.4 | 1 | 1.1 | 0.9
56 | 1 | 0.0048021 | 0.0012035 | 0 | 0 | 1 | 0.98761 | -0.086876 | 0.4 | 1 | 1.1 | 0.9
26 | 1 | 0.0026043 | 0.00065269 | 0 | 0 | 1 | 0.99921 | -0.0055546 | 0.4 | 1 | 1.1 | 0.9
28 | 1 | 0 | 0 | 0 | 0 | 1 | 0.99927 | -0.0051339 | 0.4 | 1 | 1.1 | 0.9
30 | 1 | 0.0013594 | 0.00034071 | 0 | 0 | 1 | 0.99941 | -0.0041038 | 0.4 | 1 | 1.1 | 0.9
29 | 1 | 0.0023225 | 0.00058207 | 0 | 0 | 1 | 0.988 | -0.084109 | 0.4 | 1 | 1.1 | 0.9
49 | 1 | 0.0036101 | 0.00090477 | 0 | 0 | 1 | 0.98805 | -0.083759 | 0.4 | 1 | 1.1 | 0.9
31 | 1 | 0.0013763 | 0.00034494 | 0 | 0 | 1 | 0.99942 | -0.0041002 | 0.4 | 1 | 1.1 | 0.9
50 | 1 | 0.0020988 | 0.00052601 | 0 | 0 | 1 | 0.98809 | -0.083463 | 0.4 | 1 | 1.1 | 0.9
32 | 1 | 0.0019203 | 0.00048126 | 0 | 0 | 1 | 0.99976 | -0.0016867 | 0.4 | 1 | 1.1 | 0.9
35 | 1 | 0.0030549 | 0.00076564 | 0 | 0 | 1 | 0.98675 | -0.092931 | 0.4 | 1 | 1.1 | 0.9
36 | 1 | 0.0012034 | 0.00030159 | 0 | 0 | 1 | 0.98673 | -0.093095 | 0.4 | 1 | 1.1 | 0.9
37 | 1 | 0.0011777 | 0.00029516 | 0 | 0 | 1 | 0.98652 | -0.094573 | 0.4 | 1 | 1.1 | 0.9
38 | 1 | 0.0015856 | 0.00039739 | 0 | 0 | 1 | 0.98652 | -0.094605 | 0.4 | 1 | 1.1 | 0.9
39 | 1 | 0.0010286 | 0.00025778 | 0 | 0 | 1 | 0.98643 | -0.095224 | 0.4 | 1 | 1.1 | 0.9
40 | 1 | 0 | 0 | 0 | 0 | 1 | 0.98639 | -0.095526 | 0.4 | 1 | 1.1 | 0.9
41 | 1 | 0.0015459 | 0.00038744 | 0 | 0 | 1 | 0.98637 | -0.095646 | 0.4 | 1 | 1.1 | 0.9
42 | 1 | 0 | 0 | 0 | 0 | 1 | 0.98636 | -0.095681 | 0.4 | 1 | 1.1 | 0.9
43 | 1 | 0.00094342 | 0.00023644 | 0 | 0 | 1 | 0.98635 | -0.095775 | 0.4 | 1 | 1.1 | 0.9
44 | 1 | 0.0011261 | 0.00028222 | 0 | 0 | 1 | 0.98628 | -0.096249 | 0.4 | 1 | 1.1 | 0.9
45 | 1 | 0.0012368 | 0.00030996 | 0 | 0 | 1 | 0.98627 | -0.096373 | 0.4 | 1 | 1.1 | 0.9
51 | 1 | 0.0012342 | 0.00030933 | 0 | 0 | 1 | 0.9882 | -0.082667 | 0.4 | 1 | 1.1 | 0.9
52 | 1 | 0.0030176 | 0.00075628 | 0 | 0 | 1 | 0.98822 | -0.082546 | 0.4 | 1 | 1.1 | 0.9
53 | 1 | 0.0040959 | 0.0010265 | 0 | 0 | 1 | 0.98862 | -0.079727 | 0.4 | 1 | 1.1 | 0.9
57 | 1 | 0.0023658 | 0.00059293 | 0 | 0 | 1 | 0.98756 | -0.087195 | 0.4 | 1 | 1.1 | 0.9
62 | 1 | 0.0053047 | 0.0013295 | 0 | 0 | 1 | 0.98716 | -0.090036 | 0.4 | 1 | 1.1 | 0.9

## generator_data
GEN_BUS | PG | QG | QMAX | QMIN | VG | MBASE | GEN_STATUS | PMAX | PMIN
48 | 0.16833 | 0.042396 | 10 | -10 | 1 | 100 | 1 | 10 | 0

## branch_data
F_BUS | T_BUS | BR_R | BR_X | BR_B | RATE_A | RATE_B | RATE_C | TAP | SHIFT | BR_STATUS | ANGMIN | ANGMAX | P_in | Q_in | P_out | Q_out
1 | 2 | 3.2742 | 1.2593 | 3.3043e-09 | 0 | 0 | 0 | 0 | 0 | 1 | -90 | 90 | 0.036426 | 0.0091407 | -0.036378 | -0.009123
1 | 3 | 0.9115 | 0.35058 | 9.1986e-10 | 0 | 0 | 0 | 0 | 0 | 1 | -90 | 90 | -0.043824 | -0.010995 | 0.043843 | 0.011002
2 | 4 | 3.2237 | 1.2399 | 3.2533e-09 | 0 | 0 | 0 | 0 | 0 | 1 | -90 | 90 | 0.03038 | 0.0076196 | -0.030348 | -0.0076075
3 | 5 | 6.6328 | 2.5511 | 6.6937e-09 | 0 | 0 | 0 | 0 | 0 | 1 | -90 | 90 | -0.043843 | -0.011002 | 0.043981 | 0.011055
4 | 6 | 0.19877 | 0.076451 | 2.006e-10 | 0 | 0 | 0 | 0 | 0 | 1 | -90 | 90 | 0.027325 | 0.0068499 | -0.027323 | -0.0068493
5 | 46 | 0.9037 | 0.34758 | 9.1199e-10 | 0 | 0 | 0 | 0 | 0 | 1 | -90 | 90 | -0.046951 | -0.011799 | 0.046972 | 0.011807
6 | 7 | 0.67879 | 0.26107 | 6.8502e-10 | 0 | 0 | 0 | 0 | 0 | 1 | -90 | 90 | 0.024902 | 0.0062424 | -0.024897 | -0.0062407
46 | 47 | 4.1317 | 1.5891 | 4.1697e-09 | 0 | 0 | 0 | 0 | 0 | 1 | -90 | 90 | -0.051956 | -0.013056 | 0.052076 | 0.013102
7 | 8 | 1.0646 | 0.40947 | 1.0744e-09 | 0 | 0 | 0 | 0 | 0 | 1 | -90 | 90 | 0.02327 | 0.0058329 | -0.023264 | -0.0058306
47 | 48 | 1.9661 | 0.75617 | 3.9682e-09 | 0 | 0 | 0 | 0 | 0 | 1 | -90 | 90 | -0.15053 | -0.037871 | 0.151 | 0.038054
47 | 14 | 0.76652 | 0.29482 | 7.7355e-10 | 0 | 0 | 0 | 0 | 0 | 1 | -90 | 90 | 0.098452 | 0.024769 | -0.098373 | -0.024739
8 | 33 | 1.2386 | 0.4764 | 1.25e-09 | 0 | 0 | 0 | 0 | 0 | 1 | -90 | 90 | 0.019905 | 0.0049888 | -0.0199 | -0.0049869
33 | 34 | 0.11634 | 0.044747 | 1.1741e-10 | 0 | 0 | 0 | 0 | 0 | 1 | -90 | 90 | 0.017852 | 0.0044737 | -0.017852 | -0.0044736
34 | 35 | 1.8768 | 0.72183 | 1.894e-09 | 0 | 0 | 0 | 0 | 0 | 1 | -90 | 90 | 0.012909 | 0.0032348 | -0.012905 | -0.0032336
9 | 10 | 1.1021 | 0.4239 | 1.1122e-09 | 0 | 0 | 0 | 0 | 0 | 1 | -90 | 90 | 0.020869 | 0.0052318 | -0.020863 | -0.0052299
9 | 11 | 0.84632 | 0.32551 | 8.5408e-10 | 0 | 0 | 0 | 0 | 0 | 1 | -90 | 90 | -0.025251 | -0.0063302 | 0.025257 | 0.0063323
10 | 12 | 0.96742 | 0.37208 | 9.7629e-10 | 0 | 0 | 0 | 0 | 0 | 1 | -90 | 90 | 0.019052 | 0.004776 | -0.019048 | -0.0047746
11 | 13 | 2.1198 | 0.8153 | 2.1392e-09 | 0 | 0 | 0 | 0 | 0 | 1 | -90 | 90 | 0.069561 | 0.017462 | -0.06945 | -0.017419
11 | 14 | 4.1713 | 1.6043 | 4.2096e-09 | 0 | 0 | 0 | 0 | 0 | 1 | -90 | 90 | -0.094818 | -0.023794 | 0.095223 | 0.02395
12 | 15 | 3.066 | 1.1792 | 3.0942e-09 | 0 | 0 | 0 | 0 | 0 | 1 | -90 | 90 | 0.015083 | 0.0037809 | -0.015076 | -0.0037783
13 | 20 | 0.21256 | 0.081752 | 2.1451e-10 | 0 | 0 | 0 | 0 | 0 | 1 | -90 | 90 | 0.026656 | 0.0066838 | -0.026654 | -0.0066832
13 | 18 | 1.7902 | 0.68852 | 1.8066e-09 | 0 | 0 | 0 | 0 | 0 | 1 | -90 | 90 | 0.042794 | 0.010736 | -0.042758 | -0.010722
15 | 16 | 0.75228 | 0.28934 | 7.5918e-10 | 0 | 0 | 0 | 0 | 0 | 1 | -90 | 90 | 0.0081085 | 0.0020321 | -0.008108 | -0.002032
20 | 55 | 1.3895 | 0.53442 | 1.4022e-09 | 0 | 0 | 0 | 0 | 0 | 1 | -90 | 90 | 0.024653 | 0.0061818 | -0.024644 | -0.0061784
18 | 19 | 1.952 | 0.75077 | 1.9699e-09 | 0 | 0 | 0 | 0 | 0 | 1 | -90 | 90 | 0.037321 | 0.0093593 | -0.037291 | -0.0093481
16 | 17 | 0.56693 | 0.21805 | 5.7214e-10 | 0 | 0 | 0 | 0 | 0 | 1 | -90 | 90 | 0.0052714 | 0.0013211 | -0.0052713 | -0.0013211
55 | 54 | 1.8848 | 0.72494 | 1.9021e-09 | 0 | 0 | 0 | 0 | 0 | 1 | -90 | 90 | 0.021859 | 0.0054802 | -0.021849 | -0.0054766
19 | 21 | 1.1174 | 0.42976 | 1.1276e-09 | 0 | 0 | 0 | 0 | 0 | 1 | -90 | 90 | 0.014913 | 0.003738 | -0.014911 | -0.0037371
19 | 22 | 2.3876 | 0.91831 | 2.4095e-09 | 0 | 0 | 0 | 0 | 0 | 1 | -90 | 90 | 0.022378 | 0.0056101 | -0.022365 | -0.0056053
48 | 32 | 3.0208 | 1.1618 | 3.0485e-09 | 0 | 0 | 0 | 0 | 0 | 1 | -90 | 90 | 0.0072643 | 0.0018195 | -0.0072626 | -0.0018192
17 | 25 | 0.33203 | 0.1277 | 3.3507e-10 | 0 | 0 | 0 | 0 | 0 | 1 | -90 | 90 | 0.0022911 | 0.00057416 | -0.002291 | -0.00057419
21 | 23 | 1.1976 | 0.46062 | 1.2086e-09 | 0 | 0 | 0 | 0 | 0 | 1 | -90 | 90 | 0.012869 | 0.0032255 | -0.012867 | -0.0032248
22 | 60 | 0.42642 | 0.16401 | 4.3034e-10 | 0 | 0 | 0 | 0 | 0 | 1 | -90 | 90 | 0.020047 | 0.0050244 | -0.020045 | -0.0050237
23 | 24 | 1.4974 | 0.57593 | 1.5112e-09 | 0 | 0 | 0 | 0 | 0 | 1 | -90 | 90 | 0.010703 | 0.0026824 | -0.010701 | -0.0026818
60 | 61 | 1.6208 | 0.6234 | 1.6357e-09 | 0 | 0 | 0 | 0 | 0 | 1 | -90 | 90 | 0.010779 | 0.0027015 | -0.010777 | -0.0027009
54 | 53 | 2.1552 | 0.82891 | 2.1749e-09 | 0 | 0 | 0 | 0 | 0 | 1 | -90 | 90 | 0.016392 | 0.0041089 | -0.016385 | -0.0041067
24 | 58 | 1.1305 | 0.4348 | 1.1408e-09 | 0 | 0 | 0 | 0 | 0 | 1 | -90 | 90 | 0.0087043 | 0.0021814 | -0.0087034 | -0.0021811
61 | 62 | 3.5369 | 1.3603 | 3.5693e-09 | 0 | 0 | 0 | 0 | 0 | 1 | -90 | 90 | 0.0053058 | 0.0013296 | -0.0053047 | -0.0013295
58 | 56 | 0.015925 | 0.0061248 | 1.6071e-11 | 0 | 0 | 0 | 0 | 0 | 1 | -90 | 90 | 0.007168 | 0.0017963 | -0.007168 | -0.0017963
56 | 57 | 1.7145 | 0.65942 | 1.7302e-09 | 0 | 0 | 0 | 0 | 0 | 1 | -90 | 90 | 0.0023659 | 0.0005928 | -0.0023658 | -0.00059293
26 | 28 | 2.1 | 0.80768 | 2.1192e-09 | 0 | 0 | 0 | 0 | 0 | 1 | -90 | 90 | -0.0026043 | -0.00065269 | 0.0026044 | 0.00065254
28 | 30 | 5.1387 | 1.9764 | 5.1858e-09 | 0 | 0 | 0 | 0 | 0 | 1 | -90 | 90 | -0.0026044 | -0.00065254 | 0.0026048 | 0.00065216
30 | 31 | 0.011714 | 0.0045056 | 1.1822e-11 | 0 | 0 | 0 | 0 | 0 | 1 | -90 | 90 | -0.0039642 | -0.00099287 | 0.0039642 | 0.00099287
29 | 49 | 1.9167 | 0.73721 | 1.9343e-09 | 0 | 0 | 0 | 0 | 0 | 1 | -90 | 90 | -0.0023225 | -0.00058207 | 0.0023226 | 0.00058192
49 | 50 | 0.63521 | 0.24431 | 6.4104e-10 | 0 | 0 | 0 | 0 | 0 | 1 | -90 | 90 | -0.0059327 | -0.0014867 | 0.0059329 | 0.0014867
31 | 32 | 5.8739 | 2.2592 | 5.9278e-09 | 0 | 0 | 0 | 0 | 0 | 1 | -90 | 90 | -0.0053406 | -0.0013378 | 0.0053423 | 0.0013379
50 | 51 | 1.2603 | 0.48473 | 1.2719e-09 | 0 | 0 | 0 | 0 | 0 | 1 | -90 | 90 | -0.0080317 | -0.0020127 | 0.0080326 | 0.002013
35 | 36 | 0.2118 | 0.081463 | 2.1375e-10 | 0 | 0 | 0 | 0 | 0 | 1 | -90 | 90 | 0.0098504 | 0.002468 | -0.0098502 | -0.0024679
36 | 37 | 2.1664 | 0.83322 | 2.1863e-09 | 0 | 0 | 0 | 0 | 0 | 1 | -90 | 90 | 0.0086468 | 0.0021663 | -0.0086451 | -0.0021659
37 | 38 | 0.054149 | 0.020826 | 5.4645e-11 | 0 | 0 | 0 | 0 | 0 | 1 | -90 | 90 | 0.0074673 | 0.0018707 | -0.0074673 | -0.0018707
38 | 39 | 1.3317 | 0.51217 | 1.3439e-09 | 0 | 0 | 0 | 0 | 0 | 1 | -90 | 90 | 0.0058817 | 0.0014733 | -0.0058812 | -0.0014732
39 | 40 | 0.78769 | 0.30296 | 7.9492e-10 | 0 | 0 | 0 | 0 | 0 | 1 | -90 | 90 | 0.0048526 | 0.0012154 | -0.0048524 | -0.0012154
40 | 41 | 0.61042 | 0.23478 | 6.1602e-10 | 0 | 0 | 0 | 0 | 0 | 1 | -90 | 90 | 0.0024894 | 0.00062367 | -0.0024893 | -0.00062372
40 | 42 | 0.82914 | 0.3189 | 8.3675e-10 | 0 | 0 | 0 | 0 | 0 | 1 | -90 | 90 | 0.0023631 | 0.00059177 | -0.002363 | -0.00059184
41 | 43 | 1.7339 | 0.66689 | 1.7498e-09 | 0 | 0 | 0 | 0 | 0 | 1 | -90 | 90 | 0.00094343 | 0.00023628 | -0.00094342 | -0.00023644
42 | 44 | 3.0466 | 1.1718 | 3.0746e-09 | 0 | 0 | 0 | 0 | 0 | 1 | -90 | 90 | 0.002363 | 0.00059184 | -0.0023628 | -0.00059206
44 | 45 | 1.266 | 0.48693 | 1.2776e-09 | 0 | 0 | 0 | 0 | 0 | 1 | -90 | 90 | 0.0012368 | 0.00030984 | -0.0012368 | -0.00030996
51 | 52 | 0.16626 | 0.063944 | 1.6778e-10 | 0 | 0 | 0 | 0 | 0 | 1 | -90 | 90 | -0.0092668 | -0.0023223 | 0.009267 | 0.0023223
52 | 53 | 2.9191 | 1.1227 | 2.9458e-09 | 0 | 0 | 0 | 0 | 0 | 1 | -90 | 90 | -0.012285 | -0.0030786 | 0.012289 | 0.0030802