## bus_data
BUS_I | BUS_TYPE | Pd | Qd | Gs | Bs | area | Vm | Va | baseKV | zone | Vmax | Vmin
1 | 1 | 0.0046753 | 0.0011717 | 0 | 0 | 1 | 0.97233 | -0.19496 | 0.4 | 1 | 1.1 | 0.9
2 | 1 | 0.00093527 | 0.0002344 | 0 | 0 | 1 | 0.97215 | -0.19622 | 0.4 | 1 | 1.1 | 0.9
4 | 1 | 0 | 0 | 0 | 0 | 1 | 0.9732 | -0.18867 | 0.4 | 1 | 1.1 | 0.9
3 | 1 | 0 | 0 | 0 | 0 | 1 | 0.9721 | -0.19659 | 0.4 | 1 | 1.1 | 0.9
5 | 1 | 0.0017745 | 0.00044474 | 0 | 0 | 1 | 0.97339 | -0.18729 | 0.4 | 1 | 1.1 | 0.9
6 | 1 | 0.001619 | 0.00040576 | 0 | 0 | 1 | 0.97208 | -0.19672 | 0.4 | 1 | 1.1 | 0.9
7 | 1 | 0 | 0 | 0 | 0 | 1 | 0.97204 | -0.19705 | 0.4 | 1 | 1.1 | 0.9
63 | 1 | 0.0010575 | 0.00026503 | 0 | 0 | 1 | 0.97194 | -0.19778 | 0.4 | 1 | 1.1 | 0.9
8 | 1 | 0.0011911 | 0.00029851 | 0 | 0 | 1 | 0.97391 | -0.18355 | 0.4 | 1 | 1.1 | 0.9
9 | 1 | 0 | 0 | 0 | 0 | 1 | 0.97409 | -0.18226 | 0.4 | 1 | 1.1 | 0.9
59 | 1 | 0.0031564 | 0.00079107 | 0 | 0 | 1 | 0.97395 | -0.18329 | 0.4 | 1 | 1.1 | 0.9
57 | 1 | 0.0038204 | 0.00095748 | 0 | 0 | 1 | 0.97471 | -0.17779 | 0.4 | 1 | 1.1 | 0.9
60 | 1 | 0.0028777 | 0.00072123 | 0 | 0 | 1 | 0.97379 | -0.18444 | 0.4 | 1 | 1.1 | 0.9
58 | 1 | 0.0026082 | 0.00065367 | 0 | 0 | 1 | 0.97492 | -0.17628 | 0.4 | 1 | 1.1 | 0.9
10 | 1 | 0.0036987 | 0.00092698 | 0 | 0 | 1 | 0.9789 | -0.14784 | 0.4 | 1 | 1.1 | 0.9
11 | 1 | 0.0037604 | 0.00094246 | 0 | 0 | 1 | 0.97858 | -0.15014 | 0.4 | 1 | 1.1 | 0.9
12 | 1 | 0 | 0 | 0 | 0 | 1 | 0.97979 | -0.1415 | 0.4 | 1 | 1.1 | 0.9
13 | 1 | 0.0023331 | 0.00058473 | 0 | 0 | 1 | 0.97842 | -0.15125 | 0.4 | 1 | 1.1 | 0.9
14 | 1 | 0.0015374 | 0.00038531 | 0 | 0 | 1 | 0.98014 | -0.13901 | 0.4 | 1 | 1.1 | 0.9
15 | 1 | 0.0067171 | 0.0016835 | 0 | 0 | 1 | 0.97952 | -0.14345 | 0.4 | 1 | 1.1 | 0.9
16 | 1 | 0.003311 | 0.00082981 | 0 | 0 | 1 | 0.97833 | -0.15196 | 0.4 | 1 | 1.1 | 0.9
17 | 1 | 0.0011809 | 0.00029595 | 0 | 0 | 1 | 0.98028 | -0.13796 | 0.4 | 1 | 1.1 | 0.9
51 | 1 | 0.0029194 | 0.00073168 | 0 | 0 | 1 | 0.98036 | -0.13742 | 0.4 | 1 | 1.1 | 0.9
44 | 1 | 0 | 0 | 0 | 0 | 1 | 0.981 | -0.13283 | 0.4 | 1 | 1.1 | 0.9
18 | 1 | 0.0026138 | 0.00065509 | 0 | 0 | 1 | 0.97743 | -0.15835 | 0.4 | 1 | 1.1 | 0.9
19 | 1 | 0.0024645 | 0.00061766 | 0 | 0 | 1 | 0.9778 | -0.15566 | 0.4 | 1 | 1.1 | 0.9
20 | 1 | 0 | 0 | 0 | 0 | 1 | 0.97723 | -0.15977 | 0.4 | 1 | 1.1 | 0.9
21 | 1 | 0 | 0 | 0 | 0 | 1 | 0.97834 | -0.15184 | 0.4 | 1 | 1.1 | 0.9
22 | 1 | 0.0040141 | 0.001006 | 0 | 0 | 1 | 0.97712 | -0.16058 | 0.4 | 1 | 1.1 | 0.9
23 | 1 | 0.0023287 | 0.00058364 | 0 | 0 | 1 | 0.97713 | -0.16049 | 0.4 | 1 | 1.1 | 0.9
24 | 1 | 0.0048846 | 0.0012242 | 0 | 0 | 1 | 0.97718 | -0.16009 | 0.4 | 1 | 1.1 | 0.9
25 | 1 | 0.0044722 | 0.0011208 | 0 | 0 | 1 | 0.97894 | -0.1475 | 0.4 | 1 | 1.1 | 0.9
27 | 1 | 0.0029238 | 0.00073278 | 0 | 0 | 1 | 0.97705 | -0.16104 | 0.4 | 1 | 1.1 | 0.9
56 | 1 | 0.0040219 | 0.001008 | 0 | 0 | 1 | 0.97605 | -0.16817 | 0.4 | 1 | 1.1 | 0.9
52 | 1 | 0.0029419 | 0.0007373 | 0 | 0 | 1 | 0.97952 | -0.14338 | 0.4 | 1 | 1.1 | 0.9
28 | 1 | 0.0021676 | 0.00054326 | 0 | 0 | 1 | 0.9794 | -0.14425 | 0.4 | 1 | 1.1 | 0.9
29 | 1 | 0.0026018 | 0.00065206 | 0 | 0 | 1 | 0.97922 | -0.1456 | 0.4 | 1 | 1.1 | 0.9
30 | 1 | 0.0021524 | 0.00053945 | 0 | 0 | 1 | 0.97953 | -0.14333 | 0.4 | 1 | 1.1 | 0.9
31 | 1 | 0.0024624 | 0.00061715 | 0 | 0 | 1 | 0.97881 | -0.14851 | 0.4 | 1 | 1.1 | 0.9
32 | 1 | 0.0012404 | 0.00031086 | 0 | 0 | 1 | 0.97969 | -0.14223 | 0.4 | 1 | 1.1 | 0.9
33 | 1 | 0.0020974 | 0.00052565 | 0 | 0 | 1 | 0.9786 | -0.15001 | 0.4 | 1 | 1.1 | 0.9
34 | 1 | 0.0035892 | 0.00089953 | 0 | 0 | 1 | 0.98021 | -0.13846 | 0.4 | 1 | 1.1 | 0.9
55 | 1 | 0.0011577 | 0.00029015 | 0 | 0 | 1 | 0.97843 | -0.1512 | 0.4 | 1 | 1.1 | 0.9
38 | 1 | 0.002655 | 0.00066541 | 0 | 0 | 1 | 0.97839 | -0.15152 | 0.4 | 1 | 1.1 | 0.9
42 | 1 | 0 | 0 | 0 | 0 | 1 | 0.9841 | -0.11087 | 0.4 | 1 | 1.1 | 0.9
35 | 1 | 0.001324 | 0.00033182 | 0 | 0 | 1 | 0.97832 | -0.15197 | 0.4 | 1 | 1.1 | 0.9
36 | 1 | 0.0013239 | 0.00033181 | 0 | 0 | 1 | 0.97835 | -0.15182 | 0.4 | 1 | 1.1 | 0.9
37 | 1 | 0 | 0 | 0 | 0 | 1 | 0.97836 | -0.15169 | 0.4 | 1 | 1.1 | 0.9
39 | 1 | 0.002397 | 0.00060075 | 0 | 0 | 1 | 0.98146 | -0.12961 | 0.4 | 1 | 1.1 | 0.9
40 | 1 | 0.0011793 | 0.00029557 | 0 | 0 | 1 | 0.98316 | -0.11756 | 0.4 | 1 | 1.1 | 0.9
41 | 1 | 0.0018356 | 0.00046004 | 0 | 0 | 1 | 0.98068 | -0.1352 | 0.4 | 1 | 1.1 | 0.9
43 | 1 | 0.091011 | 0.022809 | 0 | 0 | 1 | 0.98023 | -0.13842 | 0.4 | 1 | 1.1 | 0.9
45 | 1 | 0.010694 | 0.0026801 | 0 | 0 | 1 | 0.98806 | -0.082973 | 0.4 | 1 | 1.1 | 0.9
53 | 1 | 0 | 0 | 0 | 0 | 1 | 0.99054 | -0.065571 | 0.4 | 1 | 1.1 | 0.9
47 | 3 | 0.0054354 | 0.0013622 | 0 | 0 | 1 | 1 | 0 | 0.4 | 1 | 1.1 | 0.9
46 | 1 | 0.0064814 | 0.0016244 | 0 | 0 | 1 | 0.99773 | -0.015641 | 0.4 | 1 | 1.1 | 0.9
49 | 1 | 0 | 0 | 0 | 0 | 1 | 0.99358 | -0.044388 | 0.4 | 1 | 1.1 | 0.9
48 | 1 | 0 | 0 | 0 | 0 | 1 | 0.99491 | -0.035165 | 0.4 | 1 | 1.1 | 0.9
50 | 1 | 0.0092118 | 0.0023087 | 0 | 0 | 1 | 0.99472 | -0.036495 | 0.4 | 1 | 1.1 | 0.9
54 | 1 | 0.006212 | 0.0015569 | 0 | 0 | 1 | 0.99336 | -0.045952 | 0.4 | 1 | 1.1 | 0.9
62 | 1 | 0.0011746 | 0.00029438 | 0 | 0 | 1 | 0.99326 | -0.046597 | 0.4 | 1 | 1.1 | 0.9
61 | 1 | 0.00080626 | 0.00020207 | 0 | 0 | 1 | 0.99326 | -0.046643 | 0.4 | 1 | 1.1 | 0.9

## generator_data
GEN_BUS | PG | QG | QMAX | QMIN | VG | MBASE | GEN_STATUS | PMAX | PMIN
47 | 0.24347 | 0.061596 | 10 | -10 | 1 | 100 | 1 | 10 | 0

## branch_data
F_BUS | T_BUS | BR_R | BR_X | BR_B | RATE_A | RATE_B | RATE_C | TAP | SHIFT | BR_STATUS | ANGMIN | ANGMAX | P_in | Q_in | P_out | Q_out
1 | 2 | 4.2992 | 1.6535 | 4.3387e-09 | 0 | 0 | 0 | 0 | 0 | 1 | -90 | 90 | 0.0036126 | 0.00090358 | -0.003612 | -0.00090375
1 | 4 | 9.3305 | 3.5887 | 9.4162e-09 | 0 | 0 | 0 | 0 | 0 | 1 | -90 | 90 | -0.0082878 | -0.0020753 | 0.008295 | 0.0020772
2 | 3 | 1.6686 | 0.64176 | 1.6839e-09 | 0 | 0 | 0 | 0 | 0 | 1 | -90 | 90 | 0.0026768 | 0.00066934 | -0.0026766 | -0.00066945
4 | 5 | 2.0513 | 0.78898 | 2.0702e-09 | 0 | 0 | 0 | 0 | 0 | 1 | -90 | 90 | -0.008295 | -0.0020772 | 0.0082966 | 0.0020776
3 | 6 | 1.0279 | 0.39533 | 1.0373e-09 | 0 | 0 | 0 | 0 | 0 | 1 | -90 | 90 | 0.001619 | 0.00040568 | -0.001619 | -0.00040576
3 | 7 | 5.4003 | 2.077 | 5.4499e-09 | 0 | 0 | 0 | 0 | 0 | 1 | -90 | 90 | 0.0010576 | 0.00026378 | -0.0010576 | -0.00026426
5 | 8 | 4.5818 | 1.7622 | 4.6238e-09 | 0 | 0 | 0 | 0 | 0 | 1 | -90 | 90 | -0.010071 | -0.0025224 | 0.010076 | 0.0025239
7 | 63 | 8.439 | 3.2458 | 8.5165e-09 | 0 | 0 | 0 | 0 | 0 | 1 | -90 | 90 | 0.0010576 | 0.00026426 | -0.0010574 | -0.00026503
8 | 9 | 1.4043 | 0.54011 | 1.4172e-09 | 0 | 0 | 0 | 0 | 0 | 1 | -90 | 90 | -0.011267 | -0.0028224 | 0.011269 | 0.0028231
9 | 59 | 2.0948 | 0.80568 | 2.114e-09 | 0 | 0 | 0 | 0 | 0 | 1 | -90 | 90 | 0.0060353 | 0.0015121 | -0.0060345 | -0.001512
9 | 57 | 3.1962 | 1.2293 | 3.2255e-09 | 0 | 0 | 0 | 0 | 0 | 1 | -90 | 90 | -0.017305 | -0.0043352 | 0.017315 | 0.004339
59 | 60 | 4.945 | 1.9019 | 4.9903e-09 | 0 | 0 | 0 | 0 | 0 | 1 | -90 | 90 | 0.0028781 | 0.00072093 | -0.0028777 | -0.00072123
57 | 58 | 0.88207 | 0.33926 | 8.9017e-10 | 0 | 0 | 0 | 0 | 0 | 1 | -90 | 90 | -0.021136 | -0.0052965 | 0.02114 | 0.0052981
58 | 56 | 4.2322 | 1.6278 | 4.271e-09 | 0 | 0 | 0 | 0 | 0 | 1 | -90 | 90 | -0.023748 | -0.0059518 | 0.023775 | 0.0059616
10 | 11 | 3.0483 | 1.1724 | 3.0763e-09 | 0 | 0 | 0 | 0 | 0 | 1 | -90 | 90 | 0.0094086 | 0.0023578 | -0.0094057 | -0.002357
10 | 12 | 6.0387 | 2.3226 | 6.0941e-09 | 0 | 0 | 0 | 0 | 0 | 1 | -90 | 90 | -0.013107 | -0.0032848 | 0.013119 | 0.0032887
11 | 13 | 2.4679 | 0.94921 | 2.4906e-09 | 0 | 0 | 0 | 0 | 0 | 1 | -90 | 90 | 0.0056452 | 0.0014145 | -0.0056444 | -0.0014144
12 | 14 | 1.5684 | 0.60323 | 1.5828e-09 | 0 | 0 | 0 | 0 | 0 | 1 | -90 | 90 | -0.019838 | -0.0049725 | 0.019844 | 0.0049749
12 | 15 | 3.6252 | 1.3943 | 3.6584e-09 | 0 | 0 | 0 | 0 | 0 | 1 | -90 | 90 | 0.0067188 | 0.0016838 | -0.006717 | -0.0016835
13 | 16 | 2.6434 | 1.0167 | 2.6677e-09 | 0 | 0 | 0 | 0 | 0 | 1 | -90 | 90 | 0.0033113 | 0.00082969 | -0.003311 | -0.00082982
14 | 17 | 0.61817 | 0.23776 | 6.2384e-10 | 0 | 0 | 0 | 0 | 0 | 1 | -90 | 90 | -0.021382 | -0.0053602 | 0.021385 | 0.0053614
17 | 51 | 0.29804 | 0.11463 | 3.0077e-10 | 0 | 0 | 0 | 0 | 0 | 1 | -90 | 90 | -0.022566 | -0.0056573 | 0.022567 | 0.005658
51 | 44 | 2.2568 | 0.868 | 2.2775e-09 | 0 | 0 | 0 | 0 | 0 | 1 | -90 | 90 | -0.025487 | -0.0063896 | 0.025503 | 0.0063956
44 | 42 | 2.6896 | 1.0345 | 2.7143e-09 | 0 | 0 | 0 | 0 | 0 | 1 | -90 | 90 | -0.10298 | -0.025847 | 0.10329 | 0.025968
44 | 52 | 2.4246 | 0.93252 | 2.4468e-09 | 0 | 0 | 0 | 0 | 0 | 1 | -90 | 90 | 0.054662 | 0.01373 | -0.054582 | -0.013699
44 | 34 | 3.0921 | 1.1893 | 3.1205e-09 | 0 | 0 | 0 | 0 | 0 | 1 | -90 | 90 | 0.022814 | 0.0057217 | -0.022797 | -0.0057152
18 | 19 | 2.8205 | 1.0848 | 2.8464e-09 | 0 | 0 | 0 | 0 | 0 | 1 | -90 | 90 | -0.011883 | -0.0029779 | 0.011888 | 0.0029793
18 | 20 | 1.9035 | 0.73211 | 1.921e-09 | 0 | 0 | 0 | 0 | 0 | 1 | -90 | 90 | 0.0092696 | 0.0023228 | -0.0092678 | -0.0023223
19 | 21 | 3.312 | 1.2739 | 3.3424e-09 | 0 | 0 | 0 | 0 | 0 | 1 | -90 | 90 | -0.014352 | -0.003597 | 0.01436 | 0.0035996
20 | 22 | 2.5158 | 0.96762 | 2.5389e-09 | 0 | 0 | 0 | 0 | 0 | 1 | -90 | 90 | 0.0040145 | 0.001006 | -0.0040141 | -0.001006
20 | 23 | 1.7139 | 0.65918 | 1.7296e-09 | 0 | 0 | 0 | 0 | 0 | 1 | -90 | 90 | 0.0052533 | 0.0013163 | -0.0052527 | -0.0013163
21 | 24 | 3.1455 | 1.2098 | 3.1744e-09 | 0 | 0 | 0 | 0 | 0 | 1 | -90 | 90 | 0.03275 | 0.0082195 | -0.032713 | -0.0082054
21 | 25 | 1.1505 | 0.44249 | 1.161e-09 | 0 | 0 | 0 | 0 | 0 | 1 | -90 | 90 | -0.04711 | -0.011819 | 0.047138 | 0.01183
23 | 27 | 2.3397 | 0.89988 | 2.3612e-09 | 0 | 0 | 0 | 0 | 0 | 1 | -90 | 90 | 0.002924 | 0.00073265 | -0.0029238 | -0.00073279
24 | 56 | 3.6146 | 1.3902 | 3.6478e-09 | 0 | 0 | 0 | 0 | 0 | 1 | -90 | 90 | 0.027828 | 0.0069812 | -0.027797 | -0.0069696
25 | 52 | 1.0013 | 0.38513 | 1.0105e-09 | 0 | 0 | 0 | 0 | 0 | 1 | -90 | 90 | -0.05161 | -0.012951 | 0.05164 | 0.012962
28 | 29 | 1.2332 | 0.47432 | 1.2445e-09 | 0 | 0 | 0 | 0 | 0 | 1 | -90 | 90 | 0.013632 | 0.0034168 | -0.01363 | -0.0034159
28 | 30 | 0.73313 | 0.28197 | 7.3986e-10 | 0 | 0 | 0 | 0 | 0 | 1 | -90 | 90 | -0.0158 | -0.00396 | 0.015802 | 0.0039607
29 | 31 | 3.2944 | 1.2671 | 3.3247e-09 | 0 | 0 | 0 | 0 | 0 | 1 | -90 | 90 | 0.011028 | 0.0027639 | -0.011024 | -0.0027625
30 | 32 | 0.76555 | 0.29444 | 7.7257e-10 | 0 | 0 | 0 | 0 | 0 | 1 | -90 | 90 | -0.017954 | -0.0045002 | 0.017957 | 0.0045012
31 | 33 | 2.1921 | 0.84313 | 2.2122e-09 | 0 | 0 | 0 | 0 | 0 | 1 | -90 | 90 | 0.0085612 | 0.0021453 | -0.0085594 | -0.0021448
32 | 34 | 2.4561 | 0.94466 | 2.4787e-09 | 0 | 0 | 0 | 0 | 0 | 1 | -90 | 90 | -0.019197 | -0.004812 | 0.019207 | 0.0048156
33 | 55 | 2.2938 | 0.88221 | 2.3148e-09 | 0 | 0 | 0 | 0 | 0 | 1 | -90 | 90 | 0.006462 | 0.0016192 | -0.006461 | -0.001619
55 | 38 | 0.7507 | 0.28873 | 7.5759e-10 | 0 | 0 | 0 | 0 | 0 | 1 | -90 | 90 | 0.0053033 | 0.0013288 | -0.005303 | -0.0013288
38 | 37 | 0.81999 | 0.31538 | 8.2751e-10 | 0 | 0 | 0 | 0 | 0 | 1 | -90 | 90 | 0.002648 | 0.00066342 | -0.002648 | -0.00066347
42 | 45 | 1.7743 | 0.68241 | 3.5811e-09 | 0 | 0 | 0 | 0 | 0 | 1 | -90 | 90 | -0.20008 | -0.050272 | 0.20086 | 0.050572
42 | 40 | 0.87498 | 0.33653 | 8.8301e-10 | 0 | 0 | 0 | 0 | 0 | 1 | -90 | 90 | 0.096784 | 0.024305 | -0.096694 | -0.02427
35 | 36 | 1.4417 | 0.55448 | 1.4549e-09 | 0 | 0 | 0 | 0 | 0 | 1 | -90 | 90 | -0.001324 | -0.00033182 | 0.001324 | 0.0003317
36 | 37 | 0.58409 | 0.22465 | 5.8945e-10 | 0 | 0 | 0 | 0 | 0 | 1 | -90 | 90 | -0.0026479 | -0.00066351 | 0.002648 | 0.00066347
39 | 40 | 1.5904 | 0.6117 | 1.605e-09 | 0 | 0 | 0 | 0 | 0 | 1 | -90 | 90 | -0.095355 | -0.023913 | 0.095515 | 0.023975
39 | 41 | 0.75393 | 0.28997 | 7.6085e-10 | 0 | 0 | 0 | 0 | 0 | 1 | -90 | 90 | 0.092958 | 0.023313 | -0.092886 | -0.023285
41 | 43 | 0.44333 | 0.17051 | 4.474e-10 | 0 | 0 | 0 | 0 | 0 | 1 | -90 | 90 | 0.091051 | 0.022825 | -0.09101 | -0.02281
45 | 53 | 1.0573 | 0.40664 | 3.2009e-09 | 0 | 0 | 0 | 0 | 0 | 1 | -90 | 90 | -0.21155 | -0.053252 | 0.21207 | 0.05345
53 | 49 | 1.2942 | 0.49778 | 3.9183e-09 | 0 | 0 | 0 | 0 | 0 | 1 | -90 | 90 | -0.21207 | -0.05345 | 0.2127 | 0.053692
47 | 46 | 0.86972 | 0.33451 | 2.6331e-09 | 0 | 0 | 0 | 0 | 0 | 1 | -90 | 90 | 0.23803 | 0.060234 | -0.23751 | -0.060032
46 | 48 | 1.1109 | 0.42727 | 3.3633e-09 | 0 | 0 | 0 | 0 | 0 | 1 | -90 | 90 | 0.23103 | 0.058408 | -0.23039 | -0.058164
49 | 54 | 2.4526 | 0.94329 | 2.4751e-09 | 0 | 0 | 0 | 0 | 0 | 1 | -90 | 90 | 0.0081948 | 0.0020533 | -0.008193 | -0.0020529
49 | 48 | 0.54466 | 0.20948 | 1.649e-09 | 0 | 0 | 0 | 0 | 0 | 1 | -90 | 90 | -0.22089 | -0.055745 | 0.22118 | 0.055855
48 | 50 | 1.8599 | 0.71535 | 1.877e-09 | 0 | 0 | 0 | 0 | 0 | 1 | -90 | 90 | 0.0092135 | 0.0023092 | -0.0092118 | -0.0023087
54 | 62 | 4.1846 | 1.6095 | 4.223e-09 | 0 | 0 | 0 | 0 | 0 | 1 | -90 | 90 | 0.001981 | 0.00049603 | -0.0019809 | -0.00049638
62 | 61 | 0.72096 | 0.27729 | 7.2758e-10 | 0 | 0 | 0 | 0 | 0 | 1 | -90 | 90 | 0.00080627 | 0.000202 | -0.00080626 | -0.00020207