## bus_data
BUS_I | BUS_TYPE | Pd | Qd | Gs | Bs | area | Vm | Va | baseKV | zone | Vmax | Vmin
1 | 1 | 0.0029758 | 0.0007458 | 0 | 0 | 1 | 0.99903 | -0.0067782 | 0.4 | 1 | 1.1 | 0.9
2 | 1 | 0.0059681 | 0.0014958 | 0 | 0 | 1 | 0.99888 | -0.0078632 | 0.4 | 1 | 1.1 | 0.9
3 | 1 | 0 | 0 | 0 | 0 | 1 | 0.99934 | -0.0046154 | 0.4 | 1 | 1.1 | 0.9
4 | 1 | 0 | 0 | 0 | 0 | 1 | 0.99883 | -0.0081854 | 0.4 | 1 | 1.1 | 0.9
5 | 1 | 0.0035595 | 0.0008921 | 0 | 0 | 1 | 0.9997 | -0.002131 | 0.4 | 1 | 1.1 | 0.9
7 | 1 | 0.0018176 | 0.00045554 | 0 | 0 | 1 | 0.99874 | -0.008852 | 0.4 | 1 | 1.1 | 0.9
6 | 3 | 0.16258 | 0.040747 | 0 | 0 | 1 | 1 | 0 | 0.4 | 1 | 1.1 | 0.9

## generator_data
GEN_BUS | PG | QG | QMAX | QMIN | VG | MBASE | GEN_STATUS | PMAX | PMIN
6 | 0.17692 | 0.04434 | 10 | -10 | 1 | 100 | 1 | 10 | 0

## branch_data
F_BUS | T_BUS | BR_R | BR_X | BR_B | RATE_A | RATE_B | RATE_C | TAP | SHIFT | BR_STATUS | ANGMIN | ANGMAX | P_in | Q_in | P_out | Q_out
1 | 2 | 1.8099 | 0.69611 | 1.8265e-09 | 0 | 0 | 0 | 0 | 0 | 1 | -90 | 90 | 0.0077872 | 0.0019509 | -0.007786 | -0.0019507
1 | 3 | 2.6117 | 1.0045 | 2.6357e-09 | 0 | 0 | 0 | 0 | 0 | 1 | -90 | 90 | -0.010763 | -0.0026967 | 0.010766 | 0.0026977
2 | 4 | 2.2987 | 0.88412 | 2.3198e-09 | 0 | 0 | 0 | 0 | 0 | 1 | -90 | 90 | 0.0018179 | 0.00045493 | -0.0018178 | -0.00045513
3 | 5 | 3.0016 | 1.1544 | 3.0291e-09 | 0 | 0 | 0 | 0 | 0 | 1 | -90 | 90 | -0.010766 | -0.0026977 | 0.01077 | 0.0026988
4 | 7 | 4.7605 | 1.8309 | 4.8041e-09 | 0 | 0 | 0 | 0 | 0 | 1 | -90 | 90 | 0.0018178 | 0.00045513 | -0.0018176 | -0.00045554
5 | 6 | 1.9361 | 0.74464 | 1.9538e-09 | 0 | 0 | 0 | 0 | 0 | 1 | -90 | 90 | -0.014329 | -0.0035909 | 0.014334 | 0.0035924