## bus_data
BUS_I | BUS_TYPE | Pd | Qd | Gs | Bs | area | Vm | Va | baseKV | zone | Vmax | Vmin
1 | 1 | 0.0044511 | 0.0011156 | 0 | 0 | 1 | 0.99806 | -0.013627 | 0.4 | 1 | 1.1 | 0.9
3 | 1 | 0 | 0 | 0 | 0 | 1 | 0.99814 | -0.013003 | 0.4 | 1 | 1.1 | 0.9
5 | 1 | 0.0029701 | 0.00074437 | 0 | 0 | 1 | 0.99808 | -0.013464 | 0.4 | 1 | 1.1 | 0.9
6 | 1 | 0.0051271 | 0.001285 | 0 | 0 | 1 | 0.99856 | -0.010083 | 0.4 | 1 | 1.1 | 0.9
96 | 1 | 0 | 0 | 0 | 0 | 1 | 0.99936 | -0.0045102 | 0.4 | 1 | 1.1 | 0.9
97 | 3 | 0.058618 | 0.014691 | 0 | 0 | 1 | 1 | 0 | 0.4 | 1 | 1.1 | 0.9
98 | 1 | 0.035191 | 0.0088197 | 0 | 0 | 1 | 0.99822 | -0.012501 | 0.4 | 1 | 1.1 | 0.9
89 | 1 | 0 | 0 | 0 | 0 | 1 | 0.99706 | -0.020784 | 0.4 | 1 | 1.1 | 0.9
86 | 1 | 0.0020786 | 0.00052095 | 0 | 0 | 1 | 0.99612 | -0.027486 | 0.4 | 1 | 1.1 | 0.9
87 | 1 | 0 | 0 | 0 | 0 | 1 | 0.99625 | -0.026564 | 0.4 | 1 | 1.1 | 0.9

## generator_data
GEN_BUS | PG | QG | QMAX | QMIN | VG | MBASE | GEN_STATUS | PMAX | PMIN
97 | 0.10853 | 0.027199 | 10 | -10 | 1 | 100 | 1 | 10 | 0

## branch_data
F_BUS | T_BUS | BR_R | BR_X | BR_B | RATE_A | RATE_B | RATE_C | TAP | SHIFT | BR_STATUS | ANGMIN | ANGMAX | P_in | Q_in | P_out | Q_out
1 | 3 | 1.82 | 0.70002 | 1.8367e-09 | 0 | 0 | 0 | 0 | 0 | 1 | -90 | 90 | -0.0044511 | -0.0011156 | 0.0044515 | 0.0011155
3 | 5 | 2.0161 | 0.77541 | 2.0346e-09 | 0 | 0 | 0 | 0 | 0 | 1 | -90 | 90 | 0.0029702 | 0.00074424 | -0.0029701 | -0.00074437
3 | 6 | 5.1044 | 1.9632 | 5.1513e-09 | 0 | 0 | 0 | 0 | 0 | 1 | -90 | 90 | -0.0074218 | -0.0018598 | 0.0074248 | 0.0018604
6 | 96 | 5.7687 | 2.2187 | 5.8216e-09 | 0 | 0 | 0 | 0 | 0 | 1 | -90 | 90 | -0.012552 | -0.0031454 | 0.012562 | 0.0031485
96 | 97 | 4.674 | 1.7977 | 4.7169e-09 | 0 | 0 | 0 | 0 | 0 | 1 | -90 | 90 | -0.012562 | -0.0031485 | 0.012569 | 0.0031511
97 | 98 | 4.353 | 1.6742 | 4.3929e-09 | 0 | 0 | 0 | 0 | 0 | 1 | -90 | 90 | 0.037338 | 0.0093574 | -0.037274 | -0.009333
98 | 89 | 50.456 | 19.4062 | 5.0919e-08 | 0 | 0 | 0 | 0 | 0 | 1 | -90 | 90 | 0.0020829 | 0.00051337 | -0.0020805 | -0.00051754
89 | 87 | 35.6755 | 13.7213 | 3.6003e-08 | 0 | 0 | 0 | 0 | 0 | 1 | -90 | 90 | 0.0020805 | 0.00051754 | -0.0020789 | -0.00052048
86 | 87 | 5.7244 | 2.2017 | 5.777e-09 | 0 | 0 | 0 | 0 | 0 | 1 | -90 | 90 | -0.0020786 | -0.00052095 | 0.0020789 | 0.00052048