## bus_data
BUS_I | BUS_TYPE | Pd | Qd | Gs | Bs | area | Vm | Va | baseKV | zone | Vmax | Vmin
1 | 1 | 0.005216 | 0.0013072 | 0 | 0 | 1 | 0.98004 | -0.14038 | 0.4 | 1 | 1.1 | 0.9
2 | 1 | 0.0011471 | 0.00028748 | 0 | 0 | 1 | 0.98035 | -0.13819 | 0.4 | 1 | 1.1 | 0.9
3 | 1 | 0 | 0 | 0 | 0 | 1 | 0.98 | -0.14071 | 0.4 | 1 | 1.1 | 0.9
4 | 1 | 0 | 0 | 0 | 0 | 1 | 0.98045 | -0.13747 | 0.4 | 1 | 1.1 | 0.9
5 | 1 | 0 | 0 | 0 | 0 | 1 | 0.97999 | -0.14077 | 0.4 | 1 | 1.1 | 0.9
39 | 1 | 0 | 0 | 0 | 0 | 1 | 0.98796 | -0.083601 | 0.4 | 1 | 1.1 | 0.9
75 | 1 | 0 | 0 | 0 | 0 | 1 | 0.99559 | -0.030397 | 0.4 | 1 | 1.1 | 0.9
37 | 1 | 0.0068132 | 0.0017076 | 0 | 0 | 1 | 0.98658 | -0.093292 | 0.4 | 1 | 1.1 | 0.9
20 | 1 | 0 | 0 | 0 | 0 | 1 | 0.98243 | -0.1233 | 0.4 | 1 | 1.1 | 0.9
17 | 1 | 0 | 0 | 0 | 0 | 1 | 0.98035 | -0.13816 | 0.4 | 1 | 1.1 | 0.9
123 | 1 | 0.00048921 | 0.00012261 | 0 | 0 | 1 | 0.97998 | -0.14084 | 0.4 | 1 | 1.1 | 0.9
6 | 1 | 0 | 0 | 0 | 0 | 1 | 0.98768 | -0.086014 | 0.4 | 1 | 1.1 | 0.9
23 | 1 | 0.0003547 | 8.8897e-05 | 0 | 0 | 1 | 0.98634 | -0.095479 | 0.4 | 1 | 1.1 | 0.9
122 | 1 | 0 | 0 | 0 | 0 | 1 | 0.99147 | -0.059315 | 0.4 | 1 | 1.1 | 0.9
7 | 1 | 0 | 0 | 0 | 0 | 1 | 0.9846 | -0.10784 | 0.4 | 1 | 1.1 | 0.9
22 | 1 | 0.00020314 | 5.0912e-05 | 0 | 0 | 1 | 0.98476 | -0.10668 | 0.4 | 1 | 1.1 | 0.9
21 | 1 | 0.0001024 | 2.5664e-05 | 0 | 0 | 1 | 0.9825 | -0.1228 | 0.4 | 1 | 1.1 | 0.9
16 | 1 | 0.00053655 | 0.00013447 | 0 | 0 | 1 | 0.97806 | -0.15466 | 0.4 | 1 | 1.1 | 0.9
124 | 1 | 0.0031083 | 0.00077901 | 0 | 0 | 1 | 0.99231 | -0.053391 | 0.4 | 1 | 1.1 | 0.9
77 | 1 | 0.0043224 | 0.0010833 | 0 | 0 | 1 | 0.99304 | -0.048286 | 0.4 | 1 | 1.1 | 0.9
73 | 1 | 0.0090969 | 0.0022799 | 0 | 0 | 1 | 0.99729 | -0.018664 | 0.4 | 1 | 1.1 | 0.9
18 | 1 | 0.00028811 | 7.2208e-05 | 0 | 0 | 1 | 0.976 | -0.16951 | 0.4 | 1 | 1.1 | 0.9
24 | 1 | 0.00096386 | 0.00024157 | 0 | 0 | 1 | 0.97394 | -0.18439 | 0.4 | 1 | 1.1 | 0.9
25 | 1 | 0.00041584 | 0.00010422 | 0 | 0 | 1 | 0.97342 | -0.18809 | 0.4 | 1 | 1.1 | 0.9
70 | 1 | 0.00031654 | 7.9331e-05 | 0 | 0 | 1 | 0.97082 | -0.20705 | 0.4 | 1 | 1.1 | 0.9
71 | 1 | 0.00063001 | 0.0001579 | 0 | 0 | 1 | 0.97086 | -0.20678 | 0.4 | 1 | 1.1 | 0.9
26 | 1 | 0.00067466 | 0.00016909 | 0 | 0 | 1 | 0.97313 | -0.1902 | 0.4 | 1 | 1.1 | 0.9
27 | 1 | 0 | 0 | 0 | 0 | 1 | 0.97255 | -0.19444 | 0.4 | 1 | 1.1 | 0.9
72 | 1 | 0 | 0 | 0 | 0 | 1 | 0.97105 | -0.20533 | 0.4 | 1 | 1.1 | 0.9
44 | 1 | 0.0004537 | 0.00011371 | 0 | 0 | 1 | 0.97109 | -0.20506 | 0.4 | 1 | 1.1 | 0.9
28 | 1 | 0 | 0 | 0 | 0 | 1 | 0.97251 | -0.19475 | 0.4 | 1 | 1.1 | 0.9
29 | 1 | 0.0034815 | 0.00087253 | 0 | 0 | 1 | 0.9719 | -0.19912 | 0.4 | 1 | 1.1 | 0.9
41 | 1 | 0.00021669 | 5.4308e-05 | 0 | 0 | 1 | 0.97122 | -0.20411 | 0.4 | 1 | 1.1 | 0.9
43 | 1 | 0.00021061 | 5.2784e-05 | 0 | 0 | 1 | 0.9712 | -0.20423 | 0.4 | 1 | 1.1 | 0.9
40 | 1 | 0.00033282 | 8.3413e-05 | 0 | 0 | 1 | 0.97117 | -0.20448 | 0.4 | 1 | 1.1 | 0.9
30 | 1 | 0.0060221 | 0.0015093 | 0 | 0 | 1 | 0.97927 | -0.14498 | 0.4 | 1 | 1.1 | 0.9
31 | 1 | 0.0025294 | 0.00063392 | 0 | 0 | 1 | 0.97939 | -0.14419 | 0.4 | 1 | 1.1 | 0.9
32 | 1 | 0.0082342 | 0.0020637 | 0 | 0 | 1 | 0.97841 | -0.1511 | 0.4 | 1 | 1.1 | 0.9
33 | 1 | 0.015726 | 0.0039413 | 0 | 0 | 1 | 0.98121 | -0.13119 | 0.4 | 1 | 1.1 | 0.9
34 | 1 | 0.010356 | 0.0025955 | 0 | 0 | 1 | 0.97762 | -0.15674 | 0.4 | 1 | 1.1 | 0.9
38 | 1 | 0.0069343 | 0.0017379 | 0 | 0 | 1 | 0.98368 | -0.11371 | 0.4 | 1 | 1.1 | 0.9
109 | 1 | 0 | 0 | 0 | 0 | 1 | 0.97704 | -0.16094 | 0.4 | 1 | 1.1 | 0.9
36 | 1 | 0.0068097 | 0.0017067 | 0 | 0 | 1 | 0.98481 | -0.10572 | 0.4 | 1 | 1.1 | 0.9
107 | 1 | 0.0012317 | 0.00030869 | 0 | 0 | 1 | 0.97664 | -0.16377 | 0.4 | 1 | 1.1 | 0.9
35 | 1 | 0.012348 | 0.0030946 | 0 | 0 | 1 | 0.98607 | -0.096845 | 0.4 | 1 | 1.1 | 0.9
42 | 1 | 0.00021296 | 5.3374e-05 | 0 | 0 | 1 | 0.97115 | -0.20466 | 0.4 | 1 | 1.1 | 0.9
54 | 1 | 0.00028302 | 7.0931e-05 | 0 | 0 | 1 | 0.97119 | -0.2043 | 0.4 | 1 | 1.1 | 0.9
55 | 1 | 0.00031623 | 7.9255e-05 | 0 | 0 | 1 | 0.97119 | -0.20436 | 0.4 | 1 | 1.1 | 0.9
50 | 1 | 0.003983 | 0.00099823 | 0 | 0 | 1 | 0.97211 | -0.19626 | 0.4 | 1 | 1.1 | 0.9
51 | 1 | 0 | 0 | 0 | 0 | 1 | 0.97225 | -0.19524 | 0.4 | 1 | 1.1 | 0.9
52 | 1 | 0.0031462 | 0.00078852 | 0 | 0 | 1 | 0.97242 | -0.19402 | 0.4 | 1 | 1.1 | 0.9
53 | 1 | 0.0028557 | 0.00071571 | 0 | 0 | 1 | 0.97193 | -0.19754 | 0.4 | 1 | 1.1 | 0.9
87 | 1 | 0.0025021 | 0.00062709 | 0 | 0 | 1 | 0.97302 | -0.18973 | 0.4 | 1 | 1.1 | 0.9
115 | 1 | 0.0038639 | 0.00096839 | 0 | 0 | 1 | 0.97178 | -0.19865 | 0.4 | 1 | 1.1 | 0.9
86 | 1 | 0.0026825 | 0.00067231 | 0 | 0 | 1 | 0.97388 | -0.18355 | 0.4 | 1 | 1.1 | 0.9
116 | 1 | 0.001768 | 0.00044311 | 0 | 0 | 1 | 0.97134 | -0.20178 | 0.4 | 1 | 1.1 | 0.9
65 | 1 | 0.0011338 | 0.00028415 | 0 | 0 | 1 | 0.97535 | -0.17298 | 0.4 | 1 | 1.1 | 0.9
66 | 1 | 0.0020756 | 0.00052019 | 0 | 0 | 1 | 0.97529 | -0.17345 | 0.4 | 1 | 1.1 | 0.9
67 | 1 | 0.0015996 | 0.0004009 | 0 | 0 | 1 | 0.97597 | -0.16856 | 0.4 | 1 | 1.1 | 0.9
68 | 1 | 0.0011498 | 0.00028816 | 0 | 0 | 1 | 0.97497 | -0.17571 | 0.4 | 1 | 1.1 | 0.9
69 | 1 | 0.0011394 | 0.00028555 | 0 | 0 | 1 | 0.97648 | -0.16493 | 0.4 | 1 | 1.1 | 0.9
78 | 1 | 0.0012379 | 0.00031024 | 0 | 0 | 1 | 0.97497 | -0.17571 | 0.4 | 1 | 1.1 | 0.9
79 | 1 | 0.0017405 | 0.00043621 | 0 | 0 | 1 | 0.97467 | -0.17786 | 0.4 | 1 | 1.1 | 0.9
105 | 1 | 0.0014072 | 0.00035267 | 0 | 0 | 1 | 0.97657 | -0.16423 | 0.4 | 1 | 1.1 | 0.9
74 | 1 | 0.0055345 | 0.0013871 | 0 | 0 | 1 | 0.99748 | -0.017351 | 0.4 | 1 | 1.1 | 0.9
76 | 1 | 0.0094731 | 0.0023742 | 0 | 0 | 1 | 0.99979 | -0.0014538 | 0.4 | 1 | 1.1 | 0.9
80 | 3 | 0.0038638 | 0.00096837 | 0 | 0 | 1 | 1 | 0 | 0.4 | 1 | 1.1 | 0.9
84 | 1 | 0.0016018 | 0.00040144 | 0 | 0 | 1 | 0.97431 | -0.18045 | 0.4 | 1 | 1.1 | 0.9
85 | 1 | 0.0025191 | 0.00063136 | 0 | 0 | 1 | 0.97396 | -0.18298 | 0.4 | 1 | 1.1 | 0.9
106 | 1 | 0.0016804 | 0.00042115 | 0 | 0 | 1 | 0.97657 | -0.16428 | 0.4 | 1 | 1.1 | 0.9
110 | 1 | 0.0028815 | 0.00072217 | 0 | 0 | 1 | 0.97043 | -0.20837 | 0.4 | 1 | 1.1 | 0.9
111 | 1 | 0.0028504 | 0.00071439 | 0 | 0 | 1 | 0.97036 | -0.20891 | 0.4 | 1 | 1.1 | 0.9
112 | 1 | 0 | 0 | 0 | 0 | 1 | 0.97061 | -0.20709 | 0.4 | 1 | 1.1 | 0.9
113 | 1 | 0.0012003 | 0.00030083 | 0 | 0 | 1 | 0.97096 | -0.20454 | 0.4 | 1 | 1.1 | 0.9
114 | 1 | 0 | 0 | 0 | 0 | 1 | 0.97056 | -0.20743 | 0.4 | 1 | 1.1 | 0.9
120 | 1 | 0.0028218 | 0.00070721 | 0 | 0 | 1 | 0.97028 | -0.20942 | 0.4 | 1 | 1.1 | 0.9
121 | 1 | 0.0030175 | 0.00075625 | 0 | 0 | 1 | 0.97006 | -0.21106 | 0.4 | 1 | 1.1 | 0.9

## generator_data
GEN_BUS | PG | QG | QMAX | QMIN | VG | MBASE | GEN_STATUS | PMAX | PMIN
80 | 0.18335 | 0.046353 | 10 | -10 | 1 | 100 | 1 | 10 | 0

## branch_data
F_BUS | T_BUS | BR_R | BR_X | BR_B | RATE_A | RATE_B | RATE_C | TAP | SHIFT | BR_STATUS | ANGMIN | ANGMAX | P_in | Q_in | P_out | Q_out
1 | 2 | 4.8057 | 1.8484 | 4.8498e-09 | 0 | 0 | 0 | 0 | 0 | 1 | -90 | 90 | -0.0057051 | -0.0014288 | 0.0057069 | 0.001429
1 | 3 | 8.3479 | 3.2107 | 8.4245e-09 | 0 | 0 | 0 | 0 | 0 | 1 | -90 | 90 | 0.00048924 | 0.0001215 | -0.00048921 | -0.0001223
2 | 4 | 1.3048 | 0.50183 | 1.3167e-09 | 0 | 0 | 0 | 0 | 0 | 1 | -90 | 90 | -0.0068539 | -0.0017164 | 0.0068546 | 0.0017166
3 | 5 | 1.5302 | 0.58855 | 1.5443e-09 | 0 | 0 | 0 | 0 | 0 | 1 | -90 | 90 | 0.00048921 | 0.0001223 | -0.00048921 | -0.00012245
4 | 20 | 10.9032 | 4.1935 | 1.1003e-08 | 0 | 0 | 0 | 0 | 0 | 1 | -90 | 90 | -0.016262 | -0.0040691 | 0.016293 | 0.0040803
4 | 17 | 0.91117 | 0.35045 | 9.1953e-10 | 0 | 0 | 0 | 0 | 0 | 1 | -90 | 90 | 0.009407 | 0.0023525 | -0.0094061 | -0.0023523
5 | 123 | 1.6347 | 0.62875 | 1.6497e-09 | 0 | 0 | 0 | 0 | 0 | 1 | -90 | 90 | 0.00048921 | 0.00012245 | -0.00048921 | -0.00012261
39 | 75 | 5.3289 | 2.0496 | 1.0756e-08 | 0 | 0 | 0 | 0 | 0 | 1 | -90 | 90 | -0.12909 | -0.032509 | 0.13005 | 0.03288
39 | 37 | 0.96186 | 0.36995 | 1.9414e-09 | 0 | 0 | 0 | 0 | 0 | 1 | -90 | 90 | 0.12909 | 0.032509 | -0.12891 | -0.032442
75 | 77 | 9.4207 | 3.6234 | 9.5072e-09 | 0 | 0 | 0 | 0 | 0 | 1 | -90 | 90 | 0.024623 | 0.0061935 | -0.024562 | -0.0061709
75 | 73 | 0.99578 | 0.38299 | 2.0098e-09 | 0 | 0 | 0 | 0 | 0 | 1 | -90 | 90 | -0.15468 | -0.039073 | 0.15493 | 0.039171
37 | 35 | 0.37185 | 0.14302 | 7.5052e-10 | 0 | 0 | 0 | 0 | 0 | 1 | -90 | 90 | 0.1221 | 0.030734 | -0.12204 | -0.030711
20 | 21 | 0.38289 | 0.14727 | 3.8641e-10 | 0 | 0 | 0 | 0 | 0 | 1 | -90 | 90 | -0.016293 | -0.0040803 | 0.016295 | 0.0040807
17 | 16 | 21.8413 | 8.4005 | 2.2042e-08 | 0 | 0 | 0 | 0 | 0 | 1 | -90 | 90 | 0.0094061 | 0.0023523 | -0.0093848 | -0.0023462
6 | 23 | 7.0669 | 2.718 | 7.1318e-09 | 0 | 0 | 0 | 0 | 0 | 1 | -90 | 90 | 0.01704 | 0.004276 | -0.017017 | -0.0042681
6 | 122 | 20.0248 | 7.7019 | 2.0209e-08 | 0 | 0 | 0 | 0 | 0 | 1 | -90 | 90 | -0.01704 | -0.004276 | 0.017103 | 0.0042984
23 | 22 | 8.5164 | 3.2755 | 8.5945e-09 | 0 | 0 | 0 | 0 | 0 | 1 | -90 | 90 | 0.016663 | 0.0041792 | -0.016637 | -0.0041701
122 | 124 | 4.4622 | 1.7162 | 4.5031e-09 | 0 | 0 | 0 | 0 | 0 | 1 | -90 | 90 | -0.017103 | -0.0042984 | 0.017117 | 0.0043034
7 | 22 | 0.8905 | 0.3425 | 8.9867e-10 | 0 | 0 | 0 | 0 | 0 | 1 | -90 | 90 | -0.016431 | -0.0041183 | 0.016434 | 0.0041192
7 | 21 | 11.4798 | 4.4153 | 1.1585e-08 | 0 | 0 | 0 | 0 | 0 | 1 | -90 | 90 | 0.016431 | 0.0041183 | -0.016397 | -0.0041063
16 | 18 | 20.7847 | 7.9941 | 2.0975e-08 | 0 | 0 | 0 | 0 | 0 | 1 | -90 | 90 | 0.0088482 | 0.0022117 | -0.0088301 | -0.0022068
124 | 77 | 3.2556 | 1.2521 | 3.2854e-09 | 0 | 0 | 0 | 0 | 0 | 1 | -90 | 90 | -0.020225 | -0.0050824 | 0.02024 | 0.0050876
73 | 74 | 0.10543 | 0.040548 | 2.1279e-10 | 0 | 0 | 0 | 0 | 0 | 1 | -90 | 90 | -0.16403 | -0.041451 | 0.16406 | 0.041463
18 | 24 | 21.4736 | 8.2591 | 2.1671e-08 | 0 | 0 | 0 | 0 | 0 | 1 | -90 | 90 | 0.008542 | 0.0021346 | -0.0085245 | -0.0021299
24 | 25 | 5.997 | 2.3066 | 6.0521e-09 | 0 | 0 | 0 | 0 | 0 | 1 | -90 | 90 | 0.0075607 | 0.0018884 | -0.0075569 | -0.0018875
25 | 26 | 3.6203 | 1.3924 | 3.6536e-09 | 0 | 0 | 0 | 0 | 0 | 1 | -90 | 90 | 0.007141 | 0.0017832 | -0.007139 | -0.0017828
70 | 71 | 10.3048 | 3.9634 | 1.0399e-08 | 0 | 0 | 0 | 0 | 0 | 1 | -90 | 90 | -0.00031653 | -7.9332e-05 | 0.00031654 | 7.8356e-05
71 | 72 | 18.4867 | 7.1103 | 1.8656e-08 | 0 | 0 | 0 | 0 | 0 | 1 | -90 | 90 | -0.00094654 | -0.00023625 | 0.00094672 | 0.00023457
26 | 27 | 8.0284 | 3.0879 | 8.1021e-09 | 0 | 0 | 0 | 0 | 0 | 1 | -90 | 90 | 0.0064643 | 0.0016137 | -0.0064605 | -0.001613
27 | 28 | 0.58708 | 0.2258 | 5.9247e-10 | 0 | 0 | 0 | 0 | 0 | 1 | -90 | 90 | 0.0064605 | 0.001613 | -0.0064603 | -0.001613
72 | 44 | 3.5284 | 1.3571 | 3.5608e-09 | 0 | 0 | 0 | 0 | 0 | 1 | -90 | 90 | -0.00094672 | -0.00023457 | 0.00094676 | 0.00023424
44 | 42 | 3.4195 | 1.3152 | 3.4509e-09 | 0 | 0 | 0 | 0 | 0 | 1 | -90 | 90 | -0.0014004 | -0.00034795 | 0.0014005 | 0.00034766
28 | 29 | 8.27 | 3.1808 | 8.3459e-09 | 0 | 0 | 0 | 0 | 0 | 1 | -90 | 90 | 0.0064603 | 0.001613 | -0.0064564 | -0.0016123
29 | 41 | 20.4084 | 7.8494 | 2.0596e-08 | 0 | 0 | 0 | 0 | 0 | 1 | -90 | 90 | 0.002975 | 0.00073973 | -0.002973 | -0.00074089
41 | 43 | 1.7576 | 0.67602 | 1.7738e-09 | 0 | 0 | 0 | 0 | 0 | 1 | -90 | 90 | 0.00080986 | 0.00020243 | -0.00080985 | -0.0002026
41 | 40 | 2.2621 | 0.87005 | 2.2829e-09 | 0 | 0 | 0 | 0 | 0 | 1 | -90 | 90 | 0.0019464 | 0.00048415 | -0.0019463 | -0.00048433
43 | 54 | 1.3392 | 0.51506 | 1.3514e-09 | 0 | 0 | 0 | 0 | 0 | 1 | -90 | 90 | 0.00059924 | 0.00014981 | -0.00059924 | -0.00014994
40 | 42 | 1.3591 | 0.52273 | 1.3716e-09 | 0 | 0 | 0 | 0 | 0 | 1 | -90 | 90 | 0.0016135 | 0.00040092 | -0.0016135 | -0.00040103
30 | 31 | 0.12953 | 0.04982 | 2.6144e-10 | 0 | 0 | 0 | 0 | 0 | 1 | -90 | 90 | -0.077054 | -0.019354 | 0.077063 | 0.019357
30 | 32 | 1.0801 | 0.41543 | 2.1801e-09 | 0 | 0 | 0 | 0 | 0 | 1 | -90 | 90 | 0.071032 | 0.017845 | -0.070972 | -0.017822
31 | 33 | 2.0531 | 0.78966 | 4.1439e-09 | 0 | 0 | 0 | 0 | 0 | 1 | -90 | 90 | -0.079592 | -0.019991 | 0.079736 | 0.020046
32 | 34 | 1.1233 | 0.43202 | 2.2671e-09 | 0 | 0 | 0 | 0 | 0 | 1 | -90 | 90 | 0.062738 | 0.015758 | -0.062689 | -0.015739
33 | 38 | 2.313 | 0.8896 | 4.6684e-09 | 0 | 0 | 0 | 0 | 0 | 1 | -90 | 90 | -0.095462 | -0.023987 | 0.095695 | 0.024076
34 | 109 | 1.0041 | 0.38618 | 2.0266e-09 | 0 | 0 | 0 | 0 | 0 | 1 | -90 | 90 | 0.052333 | 0.013144 | -0.052302 | -0.013132
38 | 36 | 0.98896 | 0.38037 | 1.9961e-09 | 0 | 0 | 0 | 0 | 0 | 1 | -90 | 90 | -0.10263 | -0.025814 | 0.10274 | 0.025858
109 | 107 | 0.67366 | 0.2591 | 1.3597e-09 | 0 | 0 | 0 | 0 | 0 | 1 | -90 | 90 | 0.052302 | 0.013132 | -0.052282 | -0.013124
36 | 35 | 1.0323 | 0.39703 | 2.0835e-09 | 0 | 0 | 0 | 0 | 0 | 1 | -90 | 90 | -0.10955 | -0.027565 | 0.10969 | 0.027617
107 | 105 | 1.8638 | 0.71684 | 1.8809e-09 | 0 | 0 | 0 | 0 | 0 | 1 | -90 | 90 | 0.0030877 | 0.00077369 | -0.0030875 | -0.00077379
107 | 69 | 0.30237 | 0.1163 | 6.1029e-10 | 0 | 0 | 0 | 0 | 0 | 1 | -90 | 90 | 0.047962 | 0.012042 | -0.047955 | -0.012039
54 | 55 | 2.6423 | 1.0163 | 2.6665e-09 | 0 | 0 | 0 | 0 | 0 | 1 | -90 | 90 | 0.00031623 | 7.9005e-05 | -0.00031622 | -7.9255e-05
50 | 51 | 3.1659 | 1.2176 | 3.1949e-09 | 0 | 0 | 0 | 0 | 0 | 1 | -90 | 90 | -0.0039829 | -0.00099823 | 0.0039834 | 0.00099815
51 | 52 | 0.59311 | 0.22812 | 5.9855e-10 | 0 | 0 | 0 | 0 | 0 | 1 | -90 | 90 | -0.025271 | -0.0063347 | 0.025275 | 0.0063363
51 | 53 | 1.3315 | 0.51212 | 1.3437e-09 | 0 | 0 | 0 | 0 | 0 | 1 | -90 | 90 | 0.021287 | 0.0053366 | -0.021281 | -0.0053341
52 | 87 | 1.8638 | 0.71686 | 1.8809e-09 | 0 | 0 | 0 | 0 | 0 | 1 | -90 | 90 | -0.028421 | -0.0071248 | 0.028438 | 0.0071312
53 | 115 | 0.7412 | 0.28508 | 7.48e-10 | 0 | 0 | 0 | 0 | 0 | 1 | -90 | 90 | 0.018425 | 0.0046184 | -0.018422 | -0.0046174
87 | 86 | 2.4652 | 0.94814 | 2.4878e-09 | 0 | 0 | 0 | 0 | 0 | 1 | -90 | 90 | -0.03094 | -0.0077582 | 0.030967 | 0.0077682
115 | 116 | 2.6451 | 1.0173 | 2.6694e-09 | 0 | 0 | 0 | 0 | 0 | 1 | -90 | 90 | 0.014558 | 0.003649 | -0.014552 | -0.0036468
86 | 85 | 0.21075 | 0.081058 | 4.2537e-10 | 0 | 0 | 0 | 0 | 0 | 1 | -90 | 90 | -0.033649 | -0.0084405 | 0.033652 | 0.0084415
116 | 113 | 2.6489 | 1.0188 | 2.6732e-09 | 0 | 0 | 0 | 0 | 0 | 1 | -90 | 90 | 0.012784 | 0.0032037 | -0.012779 | -0.0032021
65 | 66 | 0.13203 | 0.050782 | 2.6649e-10 | 0 | 0 | 0 | 0 | 0 | 1 | -90 | 90 | 0.044031 | 0.011049 | -0.044028 | -0.011048
65 | 67 | 1.2163 | 0.46782 | 2.455e-09 | 0 | 0 | 0 | 0 | 0 | 1 | -90 | 90 | -0.045164 | -0.011333 | 0.045192 | 0.011344
66 | 68 | 0.66917 | 0.25737 | 1.3506e-09 | 0 | 0 | 0 | 0 | 0 | 1 | -90 | 90 | 0.041952 | 0.010528 | -0.041939 | -0.010523
67 | 69 | 0.96485 | 0.37109 | 1.9474e-09 | 0 | 0 | 0 | 0 | 0 | 1 | -90 | 90 | -0.046792 | -0.011745 | 0.046815 | 0.011754
68 | 78 | 3.7266e-05 | 1.4333e-05 | 7.5216e-14 | 0 | 0 | 0 | 0 | 0 | 1 | -90 | 90 | 0.040789 | 0.010235 | -0.040789 | -0.010235
78 | 79 | 0.67491 | 0.25958 | 1.3622e-09 | 0 | 0 | 0 | 0 | 0 | 1 | -90 | 90 | 0.039551 | 0.0099247 | -0.03954 | -0.0099203
79 | 84 | 0.85071 | 0.3272 | 1.717e-09 | 0 | 0 | 0 | 0 | 0 | 1 | -90 | 90 | 0.037799 | 0.0094841 | -0.037785 | -0.009479
105 | 106 | 0.33349 | 0.12827 | 3.3655e-10 | 0 | 0 | 0 | 0 | 0 | 1 | -90 | 90 | 0.0016804 | 0.00042113 | -0.0016804 | -0.00042115
74 | 76 | 1.2364 | 0.47555 | 2.4956e-09 | 0 | 0 | 0 | 0 | 0 | 1 | -90 | 90 | -0.16959 | -0.04285 | 0.16997 | 0.042996
76 | 80 | 0.10727 | 0.041258 | 2.1651e-10 | 0 | 0 | 0 | 0 | 0 | 1 | -90 | 90 | -0.17945 | -0.04537 | 0.17948 | 0.045384
84 | 85 | 0.86412 | 0.33235 | 1.7441e-09 | 0 | 0 | 0 | 0 | 0 | 1 | -90 | 90 | 0.036184 | 0.0090775 | -0.036171 | -0.0090728
110 | 111 | 2.3023 | 0.88549 | 2.3234e-09 | 0 | 0 | 0 | 0 | 0 | 1 | -90 | 90 | 0.0028506 | 0.00071426 | -0.0028504 | -0.0007144
110 | 112 | 2.7362 | 1.0524 | 2.7613e-09 | 0 | 0 | 0 | 0 | 0 | 1 | -90 | 90 | -0.005732 | -0.0014364 | 0.005733 | 0.0014366
112 | 113 | 2.7092 | 1.042 | 2.7341e-09 | 0 | 0 | 0 | 0 | 0 | 1 | -90 | 90 | -0.011575 | -0.0028999 | 0.011579 | 0.0029012
112 | 114 | 0.71149 | 0.27365 | 7.1802e-10 | 0 | 0 | 0 | 0 | 0 | 1 | -90 | 90 | 0.0058417 | 0.0014634 | -0.0058414 | -0.0014633
114 | 120 | 4.1739 | 1.6053 | 4.2122e-09 | 0 | 0 | 0 | 0 | 0 | 1 | -90 | 90 | 0.0058414 | 0.0014633 | -0.0058398 | -0.0014631
120 | 121 | 6.6316 | 2.5506 | 6.6924e-09 | 0 | 0 | 0 | 0 | 0 | 1 | -90 | 90 | 0.0030181 | 0.00075589 | -0.0030174 | -0.00075626