## bus_data
BUS_I | BUS_TYPE | Pd | Qd | Gs | Bs | area | Vm | Va | baseKV | zone | Vmax | Vmin
1 | 1 | 0.0017436 | 0.00043698 | 0 | 0 | 1 | 0.9998 | -0.0013765 | 0.4 | 1 | 1.1 | 0.9
2 | 3 | 0.0025187 | 0.00063124 | 0 | 0 | 1 | 1 | 0 | 0.4 | 1 | 1.1 | 0.9
3 | 1 | 0.0011432 | 0.00028652 | 0 | 0 | 1 | 0.99976 | -0.001659 | 0.4 | 1 | 1.1 | 0.9
4 | 1 | 0.001637 | 0.00041028 | 0 | 0 | 1 | 0.99981 | -0.0013463 | 0.4 | 1 | 1.1 | 0.9
5 | 1 | 0.0021052 | 0.00052761 | 0 | 0 | 1 | 0.99972 | -0.0019924 | 0.4 | 1 | 1.1 | 0.9
10 | 1 | 0.0014473 | 0.00036273 | 0 | 0 | 1 | 0.99975 | -0.0017766 | 0.4 | 1 | 1.1 | 0.9
12 | 1 | 0.0016044 | 0.0004021 | 0 | 0 | 1 | 0.99966 | -0.0023753 | 0.4 | 1 | 1.1 | 0.9
11 | 1 | 0.0019027 | 0.00047686 | 0 | 0 | 1 | 0.99973 | -0.0018924 | 0.4 | 1 | 1.1 | 0.9
6 | 1 | 0.0012063 | 0.00030233 | 0 | 0 | 1 | 0.99935 | -0.004543 | 0.4 | 1 | 1.1 | 0.9
7 | 1 | 0.0012878 | 0.00032276 | 0 | 0 | 1 | 0.99927 | -0.0051464 | 0.4 | 1 | 1.1 | 0.9
8 | 1 | 0 | 0 | 0 | 0 | 1 | 0.99948 | -0.0036722 | 0.4 | 1 | 1.1 | 0.9
9 | 1 | 0.0036182 | 0.0009068 | 0 | 0 | 1 | 0.99952 | -0.0033628 | 0.4 | 1 | 1.1 | 0.9

## generator_data
GEN_BUS | PG | QG | QMAX | QMIN | VG | MBASE | GEN_STATUS | PMAX | PMIN
2 | 0.020221 | 0.005066 | 10 | -10 | 1 | 100 | 1 | 10 | 0

## branch_data
F_BUS | T_BUS | BR_R | BR_X | BR_B | RATE_A | RATE_B | RATE_C | TAP | SHIFT | BR_STATUS | ANGMIN | ANGMAX | P_in | Q_in | P_out | Q_out
1 | 2 | 2.7155 | 1.0444 | 2.7404e-09 | 0 | 0 | 0 | 0 | 0 | 1 | -90 | 90 | -0.0065968 | -0.0016529 | 0.0065981 | 0.0016531
1 | 3 | 0.75763 | 0.29139 | 7.6458e-10 | 0 | 0 | 0 | 0 | 0 | 1 | -90 | 90 | 0.0048533 | 0.0012159 | -0.0048531 | -0.0012159
2 | 4 | 1.5779 | 0.60688 | 1.5924e-09 | 0 | 0 | 0 | 0 | 0 | 1 | -90 | 90 | 0.011104 | 0.0027817 | -0.011102 | -0.0027811
3 | 5 | 1.1691 | 0.44965 | 1.1798e-09 | 0 | 0 | 0 | 0 | 0 | 1 | -90 | 90 | 0.0037099 | 0.00092938 | -0.0037097 | -0.00092943
4 | 10 | 0.59125 | 0.2274 | 5.9667e-10 | 0 | 0 | 0 | 0 | 0 | 1 | -90 | 90 | 0.0094648 | 0.0023708 | -0.0094642 | -0.0023706
5 | 12 | 3.1045 | 1.194 | 3.133e-09 | 0 | 0 | 0 | 0 | 0 | 1 | -90 | 90 | 0.0016045 | 0.00040182 | -0.0016044 | -0.0004021
10 | 11 | 0.18777 | 0.07222 | 1.8949e-10 | 0 | 0 | 0 | 0 | 0 | 1 | -90 | 90 | 0.0080169 | 0.0020079 | -0.0080168 | -0.0020079
11 | 9 | 3.126 | 1.2023 | 3.1547e-09 | 0 | 0 | 0 | 0 | 0 | 1 | -90 | 90 | 0.0061141 | 0.001531 | -0.0061128 | -0.0015309
6 | 7 | 6.0844 | 2.3402 | 6.1402e-09 | 0 | 0 | 0 | 0 | 0 | 1 | -90 | 90 | 0.0012879 | 0.00032219 | -0.0012878 | -0.00032276
6 | 8 | 4.5306 | 1.7426 | 4.5722e-09 | 0 | 0 | 0 | 0 | 0 | 1 | -90 | 90 | -0.0024943 | -0.00062452 | 0.0024946 | 0.00062418
8 | 9 | 1.6087 | 0.61874 | 1.6235e-09 | 0 | 0 | 0 | 0 | 0 | 1 | -90 | 90 | -0.0024946 | -0.00062418 | 0.0024947 | 0.00062406