## bus_data
BUS_I | BUS_TYPE | Pd | Qd | Gs | Bs | area | Vm | Va | baseKV | zone | Vmax | Vmin
1 | 1 | 0.00025317 | 6.3451e-05 | 0 | 0 | 1 | 0.9842 | -0.11102 | 0.4 | 1 | 1.1 | 0.9
2 | 1 | 0 | 0 | 0 | 0 | 1 | 0.98427 | -0.11045 | 0.4 | 1 | 1.1 | 0.9
5 | 1 | 0 | 0 | 0 | 0 | 1 | 0.98432 | -0.11008 | 0.4 | 1 | 1.1 | 0.9
142 | 1 | 0 | 0 | 0 | 0 | 1 | 0.98557 | -0.10103 | 0.4 | 1 | 1.1 | 0.9
148 | 1 | 0.00029516 | 7.3973e-05 | 0 | 0 | 1 | 0.98404 | -0.11211 | 0.4 | 1 | 1.1 | 0.9
6 | 3 | 0.0058831 | 0.0014745 | 0 | 0 | 1 | 1 | 0 | 0.4 | 1 | 1.1 | 0.9
7 | 1 | 0.018768 | 0.0047036 | 0 | 0 | 1 | 0.99923 | -0.0053931 | 0.4 | 1 | 1.1 | 0.9
8 | 1 | 0.0092042 | 0.0023068 | 0 | 0 | 1 | 0.99528 | -0.032762 | 0.4 | 1 | 1.1 | 0.9
10 | 1 | 0.0042462 | 0.0010642 | 0 | 0 | 1 | 0.99057 | -0.065629 | 0.4 | 1 | 1.1 | 0.9
9 | 1 | 0.0022687 | 0.0005686 | 0 | 0 | 1 | 0.97114 | -0.20414 | 0.4 | 1 | 1.1 | 0.9
48 | 1 | 0 | 0 | 0 | 0 | 1 | 0.97146 | -0.2018 | 0.4 | 1 | 1.1 | 0.9
138 | 1 | 0 | 0 | 0 | 0 | 1 | 0.98674 | -0.092607 | 0.4 | 1 | 1.1 | 0.9
64 | 1 | 0.0049229 | 0.0012338 | 0 | 0 | 1 | 0.98557 | -0.10088 | 0.4 | 1 | 1.1 | 0.9
143 | 1 | 0.0037315 | 0.0009352 | 0 | 0 | 1 | 0.98649 | -0.094401 | 0.4 | 1 | 1.1 | 0.9
141 | 1 | 0.0058633 | 0.0014695 | 0 | 0 | 1 | 0.9863 | -0.095795 | 0.4 | 1 | 1.1 | 0.9
149 | 1 | 0.00011376 | 2.851e-05 | 0 | 0 | 1 | 0.98391 | -0.11301 | 0.4 | 1 | 1.1 | 0.9
150 | 1 | 0 | 0 | 0 | 0 | 1 | 0.98348 | -0.11604 | 0.4 | 1 | 1.1 | 0.9
151 | 1 | 0.0034905 | 0.0008748 | 0 | 0 | 1 | 0.9831 | -0.11875 | 0.4 | 1 | 1.1 | 0.9
41 | 1 | 0.00064478 | 0.0001616 | 0 | 0 | 1 | 0.97426 | -0.18156 | 0.4 | 1 | 1.1 | 0.9
42 | 1 | 0 | 0 | 0 | 0 | 1 | 0.9743 | -0.18129 | 0.4 | 1 | 1.1 | 0.9
46 | 1 | 0.0061701 | 0.0015464 | 0 | 0 | 1 | 0.97278 | -0.19223 | 0.4 | 1 | 1.1 | 0.9
122 | 1 | 0.0010271 | 0.00025742 | 0 | 0 | 1 | 0.97498 | -0.1764 | 0.4 | 1 | 1.1 | 0.9
44 | 1 | 0 | 0 | 0 | 0 | 1 | 0.98464 | -0.10748 | 0.4 | 1 | 1.1 | 0.9
61 | 1 | 0.0011758 | 0.00029468 | 0 | 0 | 1 | 0.98333 | -0.11676 | 0.4 | 1 | 1.1 | 0.9
47 | 1 | 0 | 0 | 0 | 0 | 1 | 0.97222 | -0.19633 | 0.4 | 1 | 1.1 | 0.9
83 | 1 | 0 | 0 | 0 | 0 | 1 | 0.97195 | -0.19823 | 0.4 | 1 | 1.1 | 0.9
49 | 1 | 0.0014698 | 0.00036836 | 0 | 0 | 1 | 0.9717 | -0.20006 | 0.4 | 1 | 1.1 | 0.9
62 | 1 | 0.0015061 | 0.00037745 | 0 | 0 | 1 | 0.9826 | -0.12194 | 0.4 | 1 | 1.1 | 0.9
63 | 1 | 0.0025832 | 0.00064741 | 0 | 0 | 1 | 0.98148 | -0.12992 | 0.4 | 1 | 1.1 | 0.9
98 | 1 | 0.002834 | 0.00071027 | 0 | 0 | 1 | 0.98139 | -0.13053 | 0.4 | 1 | 1.1 | 0.9
84 | 1 | 0.0003922 | 9.8295e-05 | 0 | 0 | 1 | 0.97497 | -0.17649 | 0.4 | 1 | 1.1 | 0.9
99 | 1 | 0.0064207 | 0.0016092 | 0 | 0 | 1 | 0.97974 | -0.14229 | 0.4 | 1 | 1.1 | 0.9
100 | 1 | 0.00028908 | 7.2449e-05 | 0 | 0 | 1 | 0.97851 | -0.1511 | 0.4 | 1 | 1.1 | 0.9
108 | 1 | 0.00095071 | 0.00023827 | 0 | 0 | 1 | 0.97815 | -0.15366 | 0.4 | 1 | 1.1 | 0.9
114 | 1 | 0.00058901 | 0.00014762 | 0 | 0 | 1 | 0.97682 | -0.1632 | 0.4 | 1 | 1.1 | 0.9
123 | 1 | 0.0047693 | 0.0011953 | 0 | 0 | 1 | 0.97567 | -0.17144 | 0.4 | 1 | 1.1 | 0.9

## generator_data
GEN_BUS | PG | QG | QMAX | QMIN | VG | MBASE | GEN_STATUS | PMAX | PMIN
6 | 0.090979 | 0.022924 | 10 | -10 | 1 | 100 | 1 | 10 | 0

## branch_data
F_BUS | T_BUS | BR_R | BR_X | BR_B | RATE_A | RATE_B | RATE_C | TAP | SHIFT | BR_STATUS | ANGMIN | ANGMAX | P_in | Q_in | P_out | Q_out
1 | 2 | 27.2314 | 10.4736 | 2.7481e-08 | 0 | 0 | 0 | 0 | 0 | 1 | -90 | 90 | -0.00025317 | -6.3451e-05 | 0.00025319 | 6.0797e-05
2 | 5 | 16.9068 | 6.5026 | 1.7062e-08 | 0 | 0 | 0 | 0 | 0 | 1 | -90 | 90 | -0.00025319 | -6.0797e-05 | 0.0002532 | 5.9148e-05
5 | 142 | 27.1132 | 10.4281 | 2.7362e-08 | 0 | 0 | 0 | 0 | 0 | 1 | -90 | 90 | -0.0041569 | -0.0010351 | 0.004162 | 0.0010344
5 | 148 | 6.5488 | 2.5188 | 6.6089e-09 | 0 | 0 | 0 | 0 | 0 | 1 | -90 | 90 | 0.0039037 | 0.00097598 | -0.0039026 | -0.0009762
142 | 141 | 15.6563 | 6.0217 | 1.58e-08 | 0 | 0 | 0 | 0 | 0 | 1 | -90 | 90 | -0.004162 | -0.0010344 | 0.004165 | 0.001034
148 | 149 | 3.147 | 1.2104 | 3.1759e-09 | 0 | 0 | 0 | 0 | 0 | 1 | -90 | 90 | 0.0036074 | 0.00090222 | -0.003607 | -0.00090236
6 | 7 | 3.7399 | 1.4384 | 3.7742e-09 | 0 | 0 | 0 | 0 | 0 | 1 | -90 | 90 | 0.018782 | 0.0047087 | -0.018768 | -0.0047036
6 | 8 | 6.4938 | 2.4976 | 1.3107e-08 | 0 | 0 | 0 | 0 | 0 | 1 | -90 | 90 | 0.066314 | 0.016741 | -0.06601 | -0.016625
8 | 10 | 7.511 | 2.8889 | 7.5799e-09 | 0 | 0 | 0 | 0 | 0 | 1 | -90 | 90 | 0.056806 | 0.014318 | -0.056546 | -0.014219
10 | 138 | 6.6128 | 2.5434 | 6.6735e-09 | 0 | 0 | 0 | 0 | 0 | 1 | -90 | 90 | 0.052299 | 0.013155 | -0.052103 | -0.01308
9 | 48 | 12.6214 | 4.8544 | 1.2737e-08 | 0 | 0 | 0 | 0 | 0 | 1 | -90 | 90 | -0.0022687 | -0.0005686 | 0.0022694 | 0.00056768
48 | 49 | 9.36 | 3.6 | 9.4459e-09 | 0 | 0 | 0 | 0 | 0 | 1 | -90 | 90 | -0.0022694 | -0.00056768 | 0.00227 | 0.000567
138 | 64 | 2.7495 | 1.0575 | 2.7747e-09 | 0 | 0 | 0 | 0 | 0 | 1 | -90 | 90 | 0.038338 | 0.0096405 | -0.038294 | -0.0096238
138 | 143 | 6.0899 | 2.3423 | 6.1458e-09 | 0 | 0 | 0 | 0 | 0 | 1 | -90 | 90 | 0.0037324 | 0.00093496 | -0.0037315 | -0.00093521
138 | 141 | 3.9994 | 1.5382 | 4.0361e-09 | 0 | 0 | 0 | 0 | 0 | 1 | -90 | 90 | 0.010033 | 0.0025048 | -0.010028 | -0.0025035
64 | 44 | 2.517 | 0.96806 | 2.5401e-09 | 0 | 0 | 0 | 0 | 0 | 1 | -90 | 90 | 0.033371 | 0.00839 | -0.033341 | -0.0083784
149 | 150 | 10.9052 | 4.1943 | 1.1005e-08 | 0 | 0 | 0 | 0 | 0 | 1 | -90 | 90 | 0.0034932 | 0.00087385 | -0.0034918 | -0.00087435
150 | 151 | 9.743 | 3.7473 | 9.8324e-09 | 0 | 0 | 0 | 0 | 0 | 1 | -90 | 90 | 0.0034918 | 0.00087435 | -0.0034905 | -0.0008748
41 | 42 | 5.1193 | 1.969 | 5.1663e-09 | 0 | 0 | 0 | 0 | 0 | 1 | -90 | 90 | -0.00064477 | -0.0001616 | 0.00064479 | 0.00016112
42 | 46 | 13.5718 | 5.2199 | 1.3696e-08 | 0 | 0 | 0 | 0 | 0 | 1 | -90 | 90 | 0.0099286 | 0.0024853 | -0.0099137 | -0.0024808
42 | 122 | 5.7056 | 2.1945 | 5.758e-09 | 0 | 0 | 0 | 0 | 0 | 1 | -90 | 90 | -0.010573 | -0.0026464 | 0.010581 | 0.0026486
46 | 47 | 13.4118 | 5.1584 | 1.3535e-08 | 0 | 0 | 0 | 0 | 0 | 1 | -90 | 90 | 0.0037437 | 0.00093446 | -0.0037416 | -0.00093493
122 | 123 | 5.1123 | 1.9663 | 5.1592e-09 | 0 | 0 | 0 | 0 | 0 | 1 | -90 | 90 | -0.012 | -0.0030041 | 0.012008 | 0.0030067
122 | 84 | 2.6917 | 1.0353 | 2.7164e-09 | 0 | 0 | 0 | 0 | 0 | 1 | -90 | 90 | 0.0003922 | 9.8039e-05 | -0.0003922 | -9.8295e-05
44 | 61 | 3.5262 | 1.3562 | 3.5585e-09 | 0 | 0 | 0 | 0 | 0 | 1 | -90 | 90 | 0.033341 | 0.0083785 | -0.033298 | -0.0083623
61 | 62 | 2.0399 | 0.78459 | 2.0586e-09 | 0 | 0 | 0 | 0 | 0 | 1 | -90 | 90 | 0.032122 | 0.0080676 | -0.032099 | -0.0080589
47 | 83 | 6.228 | 2.3954 | 6.2851e-09 | 0 | 0 | 0 | 0 | 0 | 1 | -90 | 90 | 0.0037416 | 0.00093493 | -0.0037406 | -0.00093515
83 | 49 | 6.001 | 2.3081 | 6.0561e-09 | 0 | 0 | 0 | 0 | 0 | 1 | -90 | 90 | 0.0037406 | 0.00093515 | -0.0037397 | -0.00093536
62 | 63 | 3.2867 | 1.2641 | 3.3169e-09 | 0 | 0 | 0 | 0 | 0 | 1 | -90 | 90 | 0.030593 | 0.0076815 | -0.030559 | -0.0076687
63 | 98 | 0.277 | 0.10654 | 2.7954e-10 | 0 | 0 | 0 | 0 | 0 | 1 | -90 | 90 | 0.027976 | 0.0070213 | -0.027973 | -0.0070204
98 | 99 | 5.8725 | 2.2587 | 5.9264e-09 | 0 | 0 | 0 | 0 | 0 | 1 | -90 | 90 | 0.025139 | 0.0063102 | -0.025098 | -0.006295
99 | 100 | 5.905 | 2.2712 | 5.9592e-09 | 0 | 0 | 0 | 0 | 0 | 1 | -90 | 90 | 0.018678 | 0.0046858 | -0.018655 | -0.0046776
100 | 108 | 1.7387 | 0.66871 | 1.7546e-09 | 0 | 0 | 0 | 0 | 0 | 1 | -90 | 90 | 0.018366 | 0.0046052 | -0.018359 | -0.0046028
108 | 114 | 6.8246 | 2.6248 | 6.8872e-09 | 0 | 0 | 0 | 0 | 0 | 1 | -90 | 90 | 0.017408 | 0.0043646 | -0.017385 | -0.0043564
114 | 123 | 6.0922 | 2.3431 | 6.1481e-09 | 0 | 0 | 0 | 0 | 0 | 1 | -90 | 90 | 0.016796 | 0.0042088 | -0.016777 | -0.004202