## bus_data
BUS_I | BUS_TYPE | Pd | Qd | Gs | Bs | area | Vm | Va | baseKV | zone | Vmax | Vmin
1 | 1 | 0.00091516 | 0.00022936 | 0 | 0 | 1 | 0.99603 | -0.027996 | 0.4 | 1 | 1.1 | 0.9
97 | 1 | 0.0021593 | 0.00054118 | 0 | 0 | 1 | 0.99558 | -0.031183 | 0.4 | 1 | 1.1 | 0.9
103 | 1 | 0.001021 | 0.00025589 | 0 | 0 | 1 | 0.99697 | -0.021359 | 0.4 | 1 | 1.1 | 0.9
129 | 1 | 0.00036485 | 9.144e-05 | 0 | 0 | 1 | 0.99257 | -0.05247 | 0.4 | 1 | 1.1 | 0.9
128 | 1 | 0.00043967 | 0.00011019 | 0 | 0 | 1 | 0.99253 | -0.052771 | 0.4 | 1 | 1.1 | 0.9
130 | 1 | 0.00045241 | 0.00011338 | 0 | 0 | 1 | 0.9926 | -0.052286 | 0.4 | 1 | 1.1 | 0.9
131 | 1 | 0.00069698 | 0.00017468 | 0 | 0 | 1 | 0.99276 | -0.051152 | 0.4 | 1 | 1.1 | 0.9
4 | 1 | 0 | 0 | 0 | 0 | 1 | 0.99439 | -0.039568 | 0.4 | 1 | 1.1 | 0.9
5 | 1 | 0.00019593 | 4.9105e-05 | 0 | 0 | 1 | 0.99438 | -0.039639 | 0.4 | 1 | 1.1 | 0.9
6 | 1 | 0 | 0 | 0 | 0 | 1 | 0.99333 | -0.047039 | 0.4 | 1 | 1.1 | 0.9
104 | 3 | 0.00057797 | 0.00014485 | 0 | 0 | 1 | 1 | 0 | 0.4 | 1 | 1.1 | 0.9
217 | 1 | 0.00043542 | 0.00010913 | 0 | 0 | 1 | 0.9933 | -0.047284 | 0.4 | 1 | 1.1 | 0.9
117 | 1 | 0 | 0 | 0 | 0 | 1 | 0.99279 | -0.050904 | 0.4 | 1 | 1.1 | 0.9
124 | 1 | 0.0005742 | 0.00014391 | 0 | 0 | 1 | 0.99458 | -0.038242 | 0.4 | 1 | 1.1 | 0.9
132 | 1 | 0 | 0 | 0 | 0 | 1 | 0.99264 | -0.051963 | 0.4 | 1 | 1.1 | 0.9
136 | 1 | 0.00053935 | 0.00013517 | 0 | 0 | 1 | 0.99262 | -0.05214 | 0.4 | 1 | 1.1 | 0.9
133 | 1 | 0.0005063 | 0.00012689 | 0 | 0 | 1 | 0.99259 | -0.052352 | 0.4 | 1 | 1.1 | 0.9
134 | 1 | 0.00041355 | 0.00010365 | 0 | 0 | 1 | 0.99258 | -0.052392 | 0.4 | 1 | 1.1 | 0.9
135 | 1 | 0.00037598 | 9.423e-05 | 0 | 0 | 1 | 0.99257 | -0.052499 | 0.4 | 1 | 1.1 | 0.9
137 | 1 | 0.00038623 | 9.6798e-05 | 0 | 0 | 1 | 0.99256 | -0.052531 | 0.4 | 1 | 1.1 | 0.9
140 | 1 | 0.00090107 | 0.00022583 | 0 | 0 | 1 | 0.99258 | -0.052428 | 0.4 | 1 | 1.1 | 0.9
138 | 1 | 0 | 0 | 0 | 0 | 1 | 0.99253 | -0.052768 | 0.4 | 1 | 1.1 | 0.9
139 | 1 | 0.00045193 | 0.00011327 | 0 | 0 | 1 | 0.99252 | -0.052822 | 0.4 | 1 | 1.1 | 0.9
141 | 1 | 0.00080149 | 0.00020087 | 0 | 0 | 1 | 0.99229 | -0.054457 | 0.4 | 1 | 1.1 | 0.9
147 | 1 | 0.00068125 | 0.00017074 | 0 | 0 | 1 | 0.98994 | -0.071158 | 0.4 | 1 | 1.1 | 0.9
90 | 1 | 0.00072996 | 0.00018295 | 0 | 0 | 1 | 0.98992 | -0.071272 | 0.4 | 1 | 1.1 | 0.9
119 | 1 | 0 | 0 | 0 | 0 | 1 | 0.99024 | -0.069007 | 0.4 | 1 | 1.1 | 0.9
62 | 1 | 0.0011227 | 0.00028139 | 0 | 0 | 1 | 0.99689 | -0.021889 | 0.4 | 1 | 1.1 | 0.9
102 | 1 | 0.00088886 | 0.00022277 | 0 | 0 | 1 | 0.99691 | -0.021756 | 0.4 | 1 | 1.1 | 0.9
83 | 1 | 0.0008528 | 0.00021373 | 0 | 0 | 1 | 0.98963 | -0.073386 | 0.4 | 1 | 1.1 | 0.9
84 | 1 | 0.0015139 | 0.00037941 | 0 | 0 | 1 | 0.98955 | -0.073967 | 0.4 | 1 | 1.1 | 0.9
85 | 1 | 0 | 0 | 0 | 0 | 1 | 0.98983 | -0.071993 | 0.4 | 1 | 1.1 | 0.9
86 | 1 | 0.00043489 | 0.00010899 | 0 | 0 | 1 | 0.98954 | -0.074042 | 0.4 | 1 | 1.1 | 0.9
87 | 1 | 0.001482 | 0.00037143 | 0 | 0 | 1 | 0.99062 | -0.066307 | 0.4 | 1 | 1.1 | 0.9
91 | 1 | 0.00033329 | 8.3531e-05 | 0 | 0 | 1 | 0.98978 | -0.072337 | 0.4 | 1 | 1.1 | 0.9
93 | 1 | 0.00034868 | 8.7387e-05 | 0 | 0 | 1 | 0.99146 | -0.060352 | 0.4 | 1 | 1.1 | 0.9
94 | 1 | 0 | 0 | 0 | 0 | 1 | 0.99173 | -0.058417 | 0.4 | 1 | 1.1 | 0.9
95 | 1 | 0.00025012 | 6.2685e-05 | 0 | 0 | 1 | 0.99556 | -0.031342 | 0.4 | 1 | 1.1 | 0.9
99 | 1 | 0.0009007 | 0.00022574 | 0 | 0 | 1 | 0.99555 | -0.031401 | 0.4 | 1 | 1.1 | 0.9
105 | 1 | 0.00035584 | 8.9183e-05 | 0 | 0 | 1 | 0.99787 | -0.014976 | 0.4 | 1 | 1.1 | 0.9
111 | 1 | 0.00048384 | 0.00012126 | 0 | 0 | 1 | 0.99747 | -0.017784 | 0.4 | 1 | 1.1 | 0.9
106 | 1 | 0.0013047 | 0.000327 | 0 | 0 | 1 | 0.99684 | -0.022193 | 0.4 | 1 | 1.1 | 0.9
107 | 1 | 0.00037154 | 9.3117e-05 | 0 | 0 | 1 | 0.99693 | -0.021582 | 0.4 | 1 | 1.1 | 0.9
108 | 1 | 0.0004464 | 0.00011188 | 0 | 0 | 1 | 0.99682 | -0.022356 | 0.4 | 1 | 1.1 | 0.9
114 | 1 | 0 | 0 | 0 | 0 | 1 | 0.99532 | -0.032979 | 0.4 | 1 | 1.1 | 0.9
109 | 1 | 0.00038749 | 9.7114e-05 | 0 | 0 | 1 | 0.99717 | -0.01987 | 0.4 | 1 | 1.1 | 0.9
110 | 1 | 0.00068521 | 0.00017173 | 0 | 0 | 1 | 0.9968 | -0.022497 | 0.4 | 1 | 1.1 | 0.9
112 | 1 | 0.00056737 | 0.0001422 | 0 | 0 | 1 | 0.99678 | -0.022633 | 0.4 | 1 | 1.1 | 0.9
113 | 1 | 0.00069843 | 0.00017504 | 0 | 0 | 1 | 0.99678 | -0.022682 | 0.4 | 1 | 1.1 | 0.9
115 | 1 | 0.00050282 | 0.00012602 | 0 | 0 | 1 | 0.9951 | -0.03455 | 0.4 | 1 | 1.1 | 0.9
116 | 1 | 0.00061393 | 0.00015387 | 0 | 0 | 1 | 0.99251 | -0.052855 | 0.4 | 1 | 1.1 | 0.9
118 | 1 | 0.0012928 | 0.000324 | 0 | 0 | 1 | 0.99249 | -0.053044 | 0.4 | 1 | 1.1 | 0.9
120 | 1 | 0.001215 | 0.00030451 | 0 | 0 | 1 | 0.98941 | -0.074916 | 0.4 | 1 | 1.1 | 0.9
121 | 1 | 0 | 0 | 0 | 0 | 1 | 0.98896 | -0.078069 | 0.4 | 1 | 1.1 | 0.9
122 | 1 | 0.0016657 | 0.00041747 | 0 | 0 | 1 | 0.98893 | -0.078339 | 0.4 | 1 | 1.1 | 0.9
123 | 1 | 0.0024242 | 0.00060756 | 0 | 0 | 1 | 0.98875 | -0.079572 | 0.4 | 1 | 1.1 | 0.9
125 | 1 | 0.00052459 | 0.00013147 | 0 | 0 | 1 | 0.99457 | -0.038307 | 0.4 | 1 | 1.1 | 0.9
126 | 1 | 0.00043166 | 0.00010819 | 0 | 0 | 1 | 0.99251 | -0.052916 | 0.4 | 1 | 1.1 | 0.9
127 | 1 | 0.00046927 | 0.00011761 | 0 | 0 | 1 | 0.99252 | -0.052864 | 0.4 | 1 | 1.1 | 0.9

## generator_data
GEN_BUS | PG | QG | QMAX | QMIN | VG | MBASE | GEN_STATUS | PMAX | PMIN
104 | 0.03643 | 0.0091178 | 10 | -10 | 1 | 100 | 1 | 10 | 0

## branch_data
F_BUS | T_BUS | BR_R | BR_X | BR_B | RATE_A | RATE_B | RATE_C | TAP | SHIFT | BR_STATUS | ANGMIN | ANGMAX | P_in | Q_in | P_out | Q_out
1 | 97 | 12.3859 | 4.7638 | 1.25e-08 | 0 | 0 | 0 | 0 | 0 | 1 | -90 | 90 | 0.0033116 | 0.00082781 | -0.0033102 | -0.00082849
1 | 103 | 20.1968 | 7.768 | 2.0382e-08 | 0 | 0 | 0 | 0 | 0 | 1 | -90 | 90 | -0.0042268 | -0.0010572 | 0.0042307 | 0.0010566
97 | 99 | 3.1153 | 1.1982 | 3.1439e-09 | 0 | 0 | 0 | 0 | 0 | 1 | -90 | 90 | 0.00090073 | 0.00022544 | -0.0009007 | -0.00022574
97 | 95 | 8.0912 | 3.112 | 8.1654e-09 | 0 | 0 | 0 | 0 | 0 | 1 | -90 | 90 | 0.00025012 | 6.1878e-05 | -0.00025012 | -6.2685e-05
103 | 104 | 37.9557 | 14.5984 | 3.8304e-08 | 0 | 0 | 0 | 0 | 0 | 1 | -90 | 90 | -0.0072634 | -0.0018163 | 0.0072848 | 0.0018207
103 | 102 | 2.5478 | 0.97992 | 2.5712e-09 | 0 | 0 | 0 | 0 | 0 | 1 | -90 | 90 | 0.0020117 | 0.0005038 | -0.0020116 | -0.00050401
129 | 128 | 2.8814 | 1.1082 | 2.9079e-09 | 0 | 0 | 0 | 0 | 0 | 1 | -90 | 90 | 0.0013407 | 0.00033544 | -0.0013406 | -0.00033571
129 | 130 | 1.3774 | 0.52978 | 1.3901e-09 | 0 | 0 | 0 | 0 | 0 | 1 | -90 | 90 | -0.0017055 | -0.00042688 | 0.0017056 | 0.00042676
128 | 127 | 1.319 | 0.5073 | 1.3311e-09 | 0 | 0 | 0 | 0 | 0 | 1 | -90 | 90 | 0.00090095 | 0.00022552 | -0.00090094 | -0.00022564
130 | 131 | 6.7226 | 2.5856 | 6.7843e-09 | 0 | 0 | 0 | 0 | 0 | 1 | -90 | 90 | -0.002158 | -0.00054015 | 0.0021583 | 0.00053961
131 | 124 | 22.7867 | 8.7641 | 2.2996e-08 | 0 | 0 | 0 | 0 | 0 | 1 | -90 | 90 | -0.0072322 | -0.0018064 | 0.007245 | 0.0018091
131 | 132 | 2.3599 | 0.90767 | 2.3816e-09 | 0 | 0 | 0 | 0 | 0 | 1 | -90 | 90 | 0.0043769 | 0.0010921 | -0.0043764 | -0.0010922
4 | 5 | 4.6114 | 1.7736 | 4.6537e-09 | 0 | 0 | 0 | 0 | 0 | 1 | -90 | 90 | 0.00019593 | 4.8645e-05 | -0.00019593 | -4.9105e-05
4 | 6 | 6.7886 | 2.611 | 6.8509e-09 | 0 | 0 | 0 | 0 | 0 | 1 | -90 | 90 | 0.014083 | 0.0035192 | -0.014069 | -0.0035143
4 | 104 | 35.6561 | 13.7139 | 3.5983e-08 | 0 | 0 | 0 | 0 | 0 | 1 | -90 | 90 | -0.014279 | -0.0035679 | 0.014357 | 0.0035943
6 | 217 | 7.1941 | 2.7669 | 7.2601e-09 | 0 | 0 | 0 | 0 | 0 | 1 | -90 | 90 | 0.00043544 | 0.00010842 | -0.00043542 | -0.00010913
6 | 117 | 3.6209 | 1.3926 | 3.6541e-09 | 0 | 0 | 0 | 0 | 0 | 1 | -90 | 90 | 0.013633 | 0.0034059 | -0.013626 | -0.0034035
104 | 105 | 13.6792 | 5.2612 | 1.3805e-08 | 0 | 0 | 0 | 0 | 0 | 1 | -90 | 90 | 0.01421 | 0.0035579 | -0.01418 | -0.003548
117 | 94 | 8.1704 | 3.1424 | 8.2453e-09 | 0 | 0 | 0 | 0 | 0 | 1 | -90 | 90 | 0.011719 | 0.0029269 | -0.011707 | -0.0029231
117 | 116 | 13.0886 | 5.0341 | 1.3209e-08 | 0 | 0 | 0 | 0 | 0 | 1 | -90 | 90 | 0.0019073 | 0.00047659 | -0.0019067 | -0.00047769
124 | 125 | 1.599 | 0.61501 | 1.6137e-09 | 0 | 0 | 0 | 0 | 0 | 1 | -90 | 90 | 0.00052459 | 0.00013132 | -0.00052459 | -0.00013147
124 | 115 | 5.6676 | 2.1799 | 5.7196e-09 | 0 | 0 | 0 | 0 | 0 | 1 | -90 | 90 | -0.0083438 | -0.0020843 | 0.0083481 | 0.0020854
132 | 136 | 0.99992 | 0.38458 | 1.0091e-09 | 0 | 0 | 0 | 0 | 0 | 1 | -90 | 90 | 0.0022423 | 0.00055851 | -0.0022422 | -0.00055859
132 | 133 | 2.3313 | 0.89666 | 2.3527e-09 | 0 | 0 | 0 | 0 | 0 | 1 | -90 | 90 | 0.0021342 | 0.00053365 | -0.002134 | -0.00053384
136 | 140 | 2.1397 | 0.82295 | 2.1593e-09 | 0 | 0 | 0 | 0 | 0 | 1 | -90 | 90 | 0.0017028 | 0.00042342 | -0.0017028 | -0.00042361
133 | 134 | 0.31218 | 0.12007 | 3.1504e-10 | 0 | 0 | 0 | 0 | 0 | 1 | -90 | 90 | 0.0016277 | 0.00040695 | -0.0016277 | -0.00040698
134 | 135 | 1.1204 | 0.43093 | 1.1307e-09 | 0 | 0 | 0 | 0 | 0 | 1 | -90 | 90 | 0.0012142 | 0.00030333 | -0.0012142 | -0.00030344
135 | 137 | 0.49233 | 0.18936 | 4.9685e-10 | 0 | 0 | 0 | 0 | 0 | 1 | -90 | 90 | 0.00083818 | 0.00020921 | -0.00083818 | -0.00020925
137 | 138 | 6.6789 | 2.5688 | 6.7402e-09 | 0 | 0 | 0 | 0 | 0 | 1 | -90 | 90 | 0.00045195 | 0.00011246 | -0.00045194 | -0.00011311
140 | 141 | 32.0139 | 12.3131 | 3.2308e-08 | 0 | 0 | 0 | 0 | 0 | 1 | -90 | 90 | 0.00080171 | 0.00019778 | -0.00080149 | -0.00020087
138 | 139 | 1.5268 | 0.58722 | 1.5408e-09 | 0 | 0 | 0 | 0 | 0 | 1 | -90 | 90 | 0.00045194 | 0.00011311 | -0.00045193 | -0.00011327
147 | 90 | 1.9928 | 0.76646 | 2.0111e-09 | 0 | 0 | 0 | 0 | 0 | 1 | -90 | 90 | 0.00072997 | 0.00018275 | -0.00072996 | -0.00018295
147 | 119 | 19.3425 | 7.4394 | 1.952e-08 | 0 | 0 | 0 | 0 | 0 | 1 | -90 | 90 | -0.0014112 | -0.00035349 | 0.0014116 | 0.00035174
119 | 120 | 14.1633 | 5.4474 | 1.4293e-08 | 0 | 0 | 0 | 0 | 0 | 1 | -90 | 90 | 0.0053116 | 0.0013288 | -0.0053073 | -0.0013285
119 | 94 | 20.0271 | 7.7027 | 2.0211e-08 | 0 | 0 | 0 | 0 | 0 | 1 | -90 | 90 | -0.0067233 | -0.0016805 | 0.0067331 | 0.0016823
62 | 102 | 1.5341 | 0.59005 | 1.5482e-09 | 0 | 0 | 0 | 0 | 0 | 1 | -90 | 90 | -0.0011227 | -0.00028139 | 0.0011228 | 0.00028124
83 | 84 | 3.8026 | 1.4625 | 3.8375e-09 | 0 | 0 | 0 | 0 | 0 | 1 | -90 | 90 | 0.0019489 | 0.00048787 | -0.0019488 | -0.00048819
83 | 85 | 6.3284 | 2.434 | 6.3865e-09 | 0 | 0 | 0 | 0 | 0 | 1 | -90 | 90 | -0.0028017 | -0.00070161 | 0.0028022 | 0.00070119
84 | 86 | 2.188 | 0.84155 | 2.2081e-09 | 0 | 0 | 0 | 0 | 0 | 1 | -90 | 90 | 0.0004349 | 0.00010878 | -0.00043489 | -0.00010899
85 | 87 | 22.9659 | 8.833 | 2.3177e-08 | 0 | 0 | 0 | 0 | 0 | 1 | -90 | 90 | -0.0031356 | -0.00078344 | 0.003138 | 0.00078211
85 | 91 | 13.0115 | 5.0044 | 1.3131e-08 | 0 | 0 | 0 | 0 | 0 | 1 | -90 | 90 | 0.00033331 | 8.2251e-05 | -0.00033329 | -8.3531e-05
87 | 93 | 16.3538 | 6.2899 | 1.6504e-08 | 0 | 0 | 0 | 0 | 0 | 1 | -90 | 90 | -0.00462 | -0.0011535 | 0.0046238 | 0.0011534
93 | 94 | 4.9429 | 1.9011 | 4.9882e-09 | 0 | 0 | 0 | 0 | 0 | 1 | -90 | 90 | -0.0049725 | -0.0012408 | 0.0049738 | 0.0012408
105 | 111 | 2.6253 | 1.0097 | 2.6494e-09 | 0 | 0 | 0 | 0 | 0 | 1 | -90 | 90 | 0.013824 | 0.0034588 | -0.013819 | -0.003457
111 | 109 | 2.0201 | 0.77696 | 2.0386e-09 | 0 | 0 | 0 | 0 | 0 | 1 | -90 | 90 | 0.013335 | 0.0033357 | -0.013331 | -0.0033344
106 | 107 | 0.62735 | 0.24129 | 6.331e-10 | 0 | 0 | 0 | 0 | 0 | 1 | -90 | 90 | -0.012568 | -0.0031429 | 0.012569 | 0.0031432
106 | 108 | 0.8807 | 0.33873 | 8.8878e-10 | 0 | 0 | 0 | 0 | 0 | 1 | -90 | 90 | 0.0023975 | 0.00060048 | -0.0023975 | -0.00060055
106 | 114 | 15.646 | 6.0177 | 1.579e-08 | 0 | 0 | 0 | 0 | 0 | 1 | -90 | 90 | 0.008866 | 0.0022154 | -0.0088528 | -0.0022119
107 | 109 | 1.7054 | 0.65591 | 1.721e-09 | 0 | 0 | 0 | 0 | 0 | 1 | -90 | 90 | -0.012941 | -0.0032363 | 0.012944 | 0.0032373
108 | 110 | 0.93231 | 0.35858 | 9.4086e-10 | 0 | 0 | 0 | 0 | 0 | 1 | -90 | 90 | 0.0019511 | 0.00048867 | -0.001951 | -0.00048875
114 | 115 | 2.2762 | 0.87546 | 2.2971e-09 | 0 | 0 | 0 | 0 | 0 | 1 | -90 | 90 | 0.0088528 | 0.0022119 | -0.0088509 | -0.0022114
110 | 112 | 1.3921 | 0.53544 | 1.4049e-09 | 0 | 0 | 0 | 0 | 0 | 1 | -90 | 90 | 0.0012658 | 0.00031702 | -0.0012658 | -0.00031715
112 | 113 | 0.89651 | 0.34481 | 9.0473e-10 | 0 | 0 | 0 | 0 | 0 | 1 | -90 | 90 | 0.00069844 | 0.00017496 | -0.00069843 | -0.00017504
116 | 118 | 1.8754 | 0.72129 | 1.8926e-09 | 0 | 0 | 0 | 0 | 0 | 1 | -90 | 90 | 0.0012928 | 0.00032383 | -0.0012928 | -0.000324
120 | 121 | 9.8002 | 3.7693 | 9.8901e-09 | 0 | 0 | 0 | 0 | 0 | 1 | -90 | 90 | 0.0040923 | 0.001024 | -0.0040905 | -0.0010243
121 | 122 | 2.0637 | 0.79373 | 2.0826e-09 | 0 | 0 | 0 | 0 | 0 | 1 | -90 | 90 | 0.0016658 | 0.00041729 | -0.0016657 | -0.00041747
121 | 123 | 7.887 | 3.0334 | 7.9593e-09 | 0 | 0 | 0 | 0 | 0 | 1 | -90 | 90 | 0.0024247 | 0.00060697 | -0.0024242 | -0.00060756
126 | 127 | 1.5408 | 0.59262 | 1.555e-09 | 0 | 0 | 0 | 0 | 0 | 1 | -90 | 90 | -0.00043166 | -0.00010819 | 0.00043167 | 0.00010803