## bus_data
BUS_I | BUS_TYPE | Pd | Qd | Gs | Bs | area | Vm | Va | baseKV | zone | Vmax | Vmin
1 | 1 | 0.00019767 | 4.954e-05 | 0 | 0 | 1 | 0.98229 | -0.12469 | 0.4 | 1 | 1.1 | 0.9
2 | 1 | 0.00041287 | 0.00010348 | 0 | 0 | 1 | 0.98227 | -0.12482 | 0.4 | 1 | 1.1 | 0.9
7 | 1 | 0.023319 | 0.0058443 | 0 | 0 | 1 | 0.98252 | -0.12299 | 0.4 | 1 | 1.1 | 0.9
3 | 1 | 0 | 0 | 0 | 0 | 1 | 0.98226 | -0.12487 | 0.4 | 1 | 1.1 | 0.9
19 | 1 | 0.00019001 | 4.762e-05 | 0 | 0 | 1 | 0.98243 | -0.12362 | 0.4 | 1 | 1.1 | 0.9
4 | 1 | 0.0091788 | 0.0023004 | 0 | 0 | 1 | 0.98959 | -0.072762 | 0.4 | 1 | 1.1 | 0.9
53 | 1 | 0.0014868 | 0.00037263 | 0 | 0 | 1 | 0.99315 | -0.047809 | 0.4 | 1 | 1.1 | 0.9
55 | 1 | 0.0017922 | 0.00044917 | 0 | 0 | 1 | 0.99349 | -0.045381 | 0.4 | 1 | 1.1 | 0.9
62 | 1 | 0.00018437 | 4.6206e-05 | 0 | 0 | 1 | 0.98222 | -0.12514 | 0.4 | 1 | 1.1 | 0.9
5 | 1 | 0.0027487 | 0.0006889 | 0 | 0 | 1 | 0.9907 | -0.064959 | 0.4 | 1 | 1.1 | 0.9
6 | 1 | 0.0039859 | 0.00099897 | 0 | 0 | 1 | 0.99077 | -0.064429 | 0.4 | 1 | 1.1 | 0.9
11 | 1 | 0.0027944 | 0.00070035 | 0 | 0 | 1 | 0.99081 | -0.064213 | 0.4 | 1 | 1.1 | 0.9
12 | 1 | 0.0027913 | 0.00069956 | 0 | 0 | 1 | 0.99256 | -0.051899 | 0.4 | 1 | 1.1 | 0.9
8 | 1 | 0.0058084 | 0.0014557 | 0 | 0 | 1 | 0.99698 | -0.021166 | 0.4 | 1 | 1.1 | 0.9
9 | 1 | 0.0065186 | 0.0016337 | 0 | 0 | 1 | 0.99756 | -0.017074 | 0.4 | 1 | 1.1 | 0.9
10 | 1 | 0.0016268 | 0.00040772 | 0 | 0 | 1 | 0.99822 | -0.012479 | 0.4 | 1 | 1.1 | 0.9
54 | 1 | 0.0029081 | 0.00072883 | 0 | 0 | 1 | 0.99856 | -0.010069 | 0.4 | 1 | 1.1 | 0.9
60 | 1 | 0 | 0 | 0 | 0 | 1 | 0.99872 | -0.0089414 | 0.4 | 1 | 1.1 | 0.9
13 | 1 | 0 | 0 | 0 | 0 | 1 | 0.99393 | -0.042281 | 0.4 | 1 | 1.1 | 0.9
22 | 1 | 0.0029709 | 0.00074457 | 0 | 0 | 1 | 0.99366 | -0.044188 | 0.4 | 1 | 1.1 | 0.9
20 | 1 | 0.0035492 | 0.0008895 | 0 | 0 | 1 | 0.995 | -0.034746 | 0.4 | 1 | 1.1 | 0.9
51 | 1 | 0.0022933 | 0.00057475 | 0 | 0 | 1 | 0.99361 | -0.044512 | 0.4 | 1 | 1.1 | 0.9
21 | 1 | 0 | 0 | 0 | 0 | 1 | 0.99548 | -0.031443 | 0.4 | 1 | 1.1 | 0.9
14 | 1 | 0.0019854 | 0.00049758 | 0 | 0 | 1 | 0.98374 | -0.11396 | 0.4 | 1 | 1.1 | 0.9
15 | 1 | 0.0021445 | 0.00053747 | 0 | 0 | 1 | 0.98411 | -0.11138 | 0.4 | 1 | 1.1 | 0.9
16 | 1 | 0.0028755 | 0.00072066 | 0 | 0 | 1 | 0.98355 | -0.11531 | 0.4 | 1 | 1.1 | 0.9
17 | 1 | 0.0010074 | 0.00025247 | 0 | 0 | 1 | 0.98484 | -0.10621 | 0.4 | 1 | 1.1 | 0.9
18 | 1 | 0.0028449 | 0.00071301 | 0 | 0 | 1 | 0.98248 | -0.12293 | 0.4 | 1 | 1.1 | 0.9
38 | 1 | 0.0025732 | 0.00064492 | 0 | 0 | 1 | 0.98542 | -0.10204 | 0.4 | 1 | 1.1 | 0.9
33 | 1 | 0 | 0 | 0 | 0 | 1 | 0.98194 | -0.12679 | 0.4 | 1 | 1.1 | 0.9
37 | 1 | 0 | 0 | 0 | 0 | 1 | 0.98552 | -0.10133 | 0.4 | 1 | 1.1 | 0.9
34 | 1 | 0 | 0 | 0 | 0 | 1 | 0.98177 | -0.12801 | 0.4 | 1 | 1.1 | 0.9
23 | 1 | 0.0034954 | 0.00087603 | 0 | 0 | 1 | 0.99265 | -0.051181 | 0.4 | 1 | 1.1 | 0.9
24 | 1 | 0.0020418 | 0.00051173 | 0 | 0 | 1 | 0.99633 | -0.025473 | 0.4 | 1 | 1.1 | 0.9
30 | 1 | 0 | 0 | 0 | 0 | 1 | 0.9913 | -0.060628 | 0.4 | 1 | 1.1 | 0.9
48 | 1 | 0.0023452 | 0.00058776 | 0 | 0 | 1 | 0.99652 | -0.024174 | 0.4 | 1 | 1.1 | 0.9
52 | 1 | 0.0011413 | 0.00028605 | 0 | 0 | 1 | 0.99354 | -0.04501 | 0.4 | 1 | 1.1 | 0.9
31 | 1 | 0 | 0 | 0 | 0 | 1 | 0.98667 | -0.093211 | 0.4 | 1 | 1.1 | 0.9
49 | 1 | 0.0022913 | 0.00057426 | 0 | 0 | 1 | 0.99816 | -0.012731 | 0.4 | 1 | 1.1 | 0.9
25 | 1 | 0.0033291 | 0.00083436 | 0 | 0 | 1 | 0.98029 | -0.13855 | 0.4 | 1 | 1.1 | 0.9
26 | 1 | 0.0019027 | 0.00047685 | 0 | 0 | 1 | 0.98043 | -0.13756 | 0.4 | 1 | 1.1 | 0.9
27 | 1 | 0.0023723 | 0.00059455 | 0 | 0 | 1 | 0.98025 | -0.13883 | 0.4 | 1 | 1.1 | 0.9
28 | 1 | 0.0025849 | 0.00064783 | 0 | 0 | 1 | 0.9805 | -0.13706 | 0.4 | 1 | 1.1 | 0.9
32 | 1 | 0.001282 | 0.00032131 | 0 | 0 | 1 | 0.98064 | -0.13609 | 0.4 | 1 | 1.1 | 0.9
41 | 1 | 0 | 0 | 0 | 0 | 1 | 0.98086 | -0.13452 | 0.4 | 1 | 1.1 | 0.9
36 | 1 | 0.0026064 | 0.00065322 | 0 | 0 | 1 | 0.98514 | -0.10407 | 0.4 | 1 | 1.1 | 0.9
35 | 1 | 0.0087102 | 0.002183 | 0 | 0 | 1 | 0.98518 | -0.10378 | 0.4 | 1 | 1.1 | 0.9
40 | 1 | 0.0016167 | 0.00040518 | 0 | 0 | 1 | 0.981 | -0.13351 | 0.4 | 1 | 1.1 | 0.9
42 | 1 | 0 | 0 | 0 | 0 | 1 | 0.98172 | -0.12835 | 0.4 | 1 | 1.1 | 0.9
39 | 1 | 0.0011412 | 0.000286 | 0 | 0 | 1 | 0.98129 | -0.13143 | 0.4 | 1 | 1.1 | 0.9
61 | 1 | 0.0030845 | 0.00077304 | 0 | 0 | 1 | 0.98158 | -0.12933 | 0.4 | 1 | 1.1 | 0.9
43 | 1 | 0.0017439 | 0.00043707 | 0 | 0 | 1 | 0.9991 | -0.0063339 | 0.4 | 1 | 1.1 | 0.9
44 | 1 | 0.0023025 | 0.00057707 | 0 | 0 | 1 | 0.9989 | -0.0077069 | 0.4 | 1 | 1.1 | 0.9
45 | 1 | 0.0016657 | 0.00041746 | 0 | 0 | 1 | 0.99927 | -0.0050997 | 0.4 | 1 | 1.1 | 0.9
46 | 1 | 0.0019219 | 0.00048168 | 0 | 0 | 1 | 0.99889 | -0.0077547 | 0.4 | 1 | 1.1 | 0.9
47 | 1 | 0.0012601 | 0.00031581 | 0 | 0 | 1 | 0.99946 | -0.003775 | 0.4 | 1 | 1.1 | 0.9
59 | 1 | 0 | 0 | 0 | 0 | 1 | 0.9995 | -0.0034803 | 0.4 | 1 | 1.1 | 0.9
57 | 1 | 0.00099163 | 0.00024853 | 0 | 0 | 1 | 0.99985 | -0.0010567 | 0.4 | 1 | 1.1 | 0.9
50 | 1 | 0.003425 | 0.00085839 | 0 | 0 | 1 | 0.99906 | -0.0065152 | 0.4 | 1 | 1.1 | 0.9
56 | 1 | 0.0014988 | 0.00037563 | 0 | 0 | 1 | 0.99936 | -0.0044413 | 0.4 | 1 | 1.1 | 0.9
58 | 3 | 0.0015956 | 0.00039989 | 0 | 0 | 1 | 1 | 0 | 0.4 | 1 | 1.1 | 0.9

## generator_data
GEN_BUS | PG | QG | QMAX | QMIN | VG | MBASE | GEN_STATUS | PMAX | PMIN
58 | 0.14604 | 0.036777 | 10 | -10 | 1 | 100 | 1 | 10 | 0

## branch_data
F_BUS | T_BUS | BR_R | BR_X | BR_B | RATE_A | RATE_B | RATE_C | TAP | SHIFT | BR_STATUS | ANGMIN | ANGMAX | P_in | Q_in | P_out | Q_out
1 | 2 | 2.6757 | 1.0291 | 2.7002e-09 | 0 | 0 | 0 | 0 | 0 | 1 | -90 | 90 | 0.00059726 | 0.00014739 | -0.00059724 | -0.00014765
1 | 7 | 25.9648 | 9.9865 | 2.6203e-08 | 0 | 0 | 0 | 0 | 0 | 1 | -90 | 90 | -0.00079492 | -0.00019693 | 0.0007951 | 0.00019447
2 | 3 | 2.889 | 1.1111 | 2.9155e-09 | 0 | 0 | 0 | 0 | 0 | 1 | -90 | 90 | 0.00018437 | 4.4172e-05 | -0.00018437 | -4.4453e-05
7 | 19 | 38.4165 | 14.7756 | 3.8769e-08 | 0 | 0 | 0 | 0 | 0 | 1 | -90 | 90 | 0.00019002 | 4.3884e-05 | -0.00019001 | -4.7621e-05
7 | 4 | 26.0973 | 10.0374 | 2.6337e-08 | 0 | 0 | 0 | 0 | 0 | 1 | -90 | 90 | -0.024304 | -0.0060826 | 0.024474 | 0.0061454
3 | 62 | 18.038 | 6.9377 | 1.8203e-08 | 0 | 0 | 0 | 0 | 0 | 1 | -90 | 90 | 0.00018437 | 4.4453e-05 | -0.00018436 | -4.6206e-05
4 | 5 | 2.9685 | 1.1417 | 2.9957e-09 | 0 | 0 | 0 | 0 | 0 | 1 | -90 | 90 | -0.033653 | -0.0084458 | 0.033689 | 0.0084595
53 | 55 | 20.8754 | 8.029 | 2.1067e-08 | 0 | 0 | 0 | 0 | 0 | 1 | -90 | 90 | -0.0014868 | -0.00037263 | 0.0014873 | 0.00037074
55 | 52 | 1.4489 | 0.55727 | 1.4622e-09 | 0 | 0 | 0 | 0 | 0 | 1 | -90 | 90 | -0.0032795 | -0.00081991 | 0.0032797 | 0.00081983
5 | 6 | 0.18647 | 0.071721 | 1.8819e-10 | 0 | 0 | 0 | 0 | 0 | 1 | -90 | 90 | -0.036438 | -0.0091484 | 0.03644 | 0.0091494
6 | 11 | 0.068601 | 0.026385 | 6.9231e-11 | 0 | 0 | 0 | 0 | 0 | 1 | -90 | 90 | -0.040426 | -0.010148 | 0.040428 | 0.010149
11 | 12 | 3.6598 | 1.4076 | 3.6934e-09 | 0 | 0 | 0 | 0 | 0 | 1 | -90 | 90 | -0.043222 | -0.010849 | 0.043296 | 0.010877
12 | 13 | 2.6933 | 1.0359 | 2.7181e-09 | 0 | 0 | 0 | 0 | 0 | 1 | -90 | 90 | -0.046087 | -0.011577 | 0.046149 | 0.0116
8 | 9 | 9.1221 | 3.5085 | 9.2058e-09 | 0 | 0 | 0 | 0 | 0 | 1 | -90 | 90 | -0.0058084 | -0.0014557 | 0.0058117 | 0.0014561
9 | 10 | 4.8312 | 1.8581 | 4.8755e-09 | 0 | 0 | 0 | 0 | 0 | 1 | -90 | 90 | -0.01233 | -0.0030898 | 0.012338 | 0.0030923
10 | 54 | 2.2404 | 0.86168 | 2.2609e-09 | 0 | 0 | 0 | 0 | 0 | 1 | -90 | 90 | -0.013965 | -0.0035 | 0.01397 | 0.0035016
54 | 60 | 0.86831 | 0.33397 | 8.7628e-10 | 0 | 0 | 0 | 0 | 0 | 1 | -90 | 90 | -0.016878 | -0.0042304 | 0.01688 | 0.0042314
60 | 59 | 4.2076 | 1.6183 | 4.2462e-09 | 0 | 0 | 0 | 0 | 0 | 1 | -90 | 90 | -0.01688 | -0.0042314 | 0.016893 | 0.0042359
13 | 22 | 2.5285 | 0.9725 | 2.5517e-09 | 0 | 0 | 0 | 0 | 0 | 1 | -90 | 90 | 0.0096883 | 0.002426 | -0.0096858 | -0.0024252
13 | 20 | 1.7456 | 0.6714 | 1.7616e-09 | 0 | 0 | 0 | 0 | 0 | 1 | -90 | 90 | -0.055837 | -0.014026 | 0.055896 | 0.014049
22 | 51 | 0.61851 | 0.23789 | 6.2419e-10 | 0 | 0 | 0 | 0 | 0 | 1 | -90 | 90 | 0.0067149 | 0.0016807 | -0.0067146 | -0.0016806
20 | 21 | 0.7206 | 0.27716 | 7.2722e-10 | 0 | 0 | 0 | 0 | 0 | 1 | -90 | 90 | -0.059445 | -0.014938 | 0.059472 | 0.014949
51 | 52 | 1.4433 | 0.55512 | 1.4566e-09 | 0 | 0 | 0 | 0 | 0 | 1 | -90 | 90 | 0.0044213 | 0.0011058 | -0.004421 | -0.0011059
21 | 23 | 5.5717 | 2.143 | 5.6228e-09 | 0 | 0 | 0 | 0 | 0 | 1 | -90 | 90 | 0.046086 | 0.011616 | -0.045959 | -0.011567
21 | 24 | 0.73628 | 0.28319 | 1.4861e-09 | 0 | 0 | 0 | 0 | 0 | 1 | -90 | 90 | -0.10556 | -0.026564 | 0.10565 | 0.026598
14 | 15 | 1.3012 | 0.50045 | 1.3131e-09 | 0 | 0 | 0 | 0 | 0 | 1 | -90 | 90 | -0.025075 | -0.0062891 | 0.025084 | 0.0062924
14 | 16 | 0.74092 | 0.28497 | 7.4772e-10 | 0 | 0 | 0 | 0 | 0 | 1 | -90 | 90 | 0.023089 | 0.0057915 | -0.023085 | -0.0057899
15 | 17 | 2.4007 | 0.92334 | 2.4227e-09 | 0 | 0 | 0 | 0 | 0 | 1 | -90 | 90 | -0.027228 | -0.0068299 | 0.027248 | 0.0068372
16 | 18 | 4.7482 | 1.8262 | 4.7918e-09 | 0 | 0 | 0 | 0 | 0 | 1 | -90 | 90 | 0.02021 | 0.0050693 | -0.020188 | -0.0050615
17 | 38 | 1.8667 | 0.71796 | 1.8838e-09 | 0 | 0 | 0 | 0 | 0 | 1 | -90 | 90 | -0.028255 | -0.0070896 | 0.028271 | 0.0070957
18 | 33 | 2.8051 | 1.0789 | 2.8308e-09 | 0 | 0 | 0 | 0 | 0 | 1 | -90 | 90 | 0.017343 | 0.0043485 | -0.017334 | -0.0043452
38 | 37 | 0.29504 | 0.11348 | 2.9774e-10 | 0 | 0 | 0 | 0 | 0 | 1 | -90 | 90 | -0.030845 | -0.0077406 | 0.030848 | 0.0077418
33 | 34 | 0.88231 | 0.33935 | 8.9041e-10 | 0 | 0 | 0 | 0 | 0 | 1 | -90 | 90 | 0.017334 | 0.0043452 | -0.017331 | -0.0043442
37 | 35 | 2.7485 | 1.0571 | 2.7738e-09 | 0 | 0 | 0 | 0 | 0 | 1 | -90 | 90 | 0.01132 | 0.0028373 | -0.011317 | -0.0028361
37 | 31 | 2.4418 | 0.93915 | 2.4642e-09 | 0 | 0 | 0 | 0 | 0 | 1 | -90 | 90 | -0.042168 | -0.010579 | 0.042216 | 0.010597
34 | 42 | 1.3941 | 0.5362 | 1.4069e-09 | 0 | 0 | 0 | 0 | 0 | 1 | -90 | 90 | 0.003085 | 0.00077273 | -0.0030849 | -0.00077281
34 | 39 | 3.0157 | 1.1599 | 3.0433e-09 | 0 | 0 | 0 | 0 | 0 | 1 | -90 | 90 | 0.014246 | 0.0035715 | -0.014239 | -0.0035692
23 | 30 | 2.8763 | 1.1063 | 2.9027e-09 | 0 | 0 | 0 | 0 | 0 | 1 | -90 | 90 | 0.042464 | 0.010691 | -0.042408 | -0.01067
24 | 48 | 0.15733 | 0.060511 | 3.1754e-10 | 0 | 0 | 0 | 0 | 0 | 1 | -90 | 90 | -0.10769 | -0.027109 | 0.10771 | 0.027117
30 | 31 | 9.8618 | 3.793 | 9.9523e-09 | 0 | 0 | 0 | 0 | 0 | 1 | -90 | 90 | 0.042408 | 0.01067 | -0.042216 | -0.010597
48 | 49 | 1.3584 | 0.52247 | 2.7418e-09 | 0 | 0 | 0 | 0 | 0 | 1 | -90 | 90 | -0.11005 | -0.027705 | 0.11023 | 0.027772
49 | 50 | 0.72462 | 0.2787 | 1.4625e-09 | 0 | 0 | 0 | 0 | 0 | 1 | -90 | 90 | -0.11252 | -0.028346 | 0.11262 | 0.028384
25 | 26 | 2.1795 | 0.83826 | 2.1995e-09 | 0 | 0 | 0 | 0 | 0 | 1 | -90 | 90 | -0.0057014 | -0.0014288 | 0.0057022 | 0.0014289
25 | 27 | 1.4326 | 0.55101 | 1.4458e-09 | 0 | 0 | 0 | 0 | 0 | 1 | -90 | 90 | 0.0023723 | 0.00059445 | -0.0023723 | -0.00059455
26 | 28 | 0.82121 | 0.31585 | 8.2875e-10 | 0 | 0 | 0 | 0 | 0 | 1 | -90 | 90 | -0.0076049 | -0.0019057 | 0.0076054 | 0.0019059
28 | 32 | 1.1976 | 0.46061 | 1.2086e-09 | 0 | 0 | 0 | 0 | 0 | 1 | -90 | 90 | -0.01019 | -0.0025537 | 0.010192 | 0.0025541
32 | 41 | 1.7123 | 0.65859 | 1.7281e-09 | 0 | 0 | 0 | 0 | 0 | 1 | -90 | 90 | -0.011474 | -0.0028754 | 0.011476 | 0.0028762
41 | 40 | 1.0997 | 0.42296 | 1.1098e-09 | 0 | 0 | 0 | 0 | 0 | 1 | -90 | 90 | -0.011476 | -0.0028762 | 0.011478 | 0.0028767
36 | 35 | 1.3619 | 0.52381 | 1.3744e-09 | 0 | 0 | 0 | 0 | 0 | 1 | -90 | 90 | -0.0026064 | -0.00065322 | 0.0026065 | 0.00065313
40 | 39 | 1.9919 | 0.76613 | 2.0102e-09 | 0 | 0 | 0 | 0 | 0 | 1 | -90 | 90 | -0.013094 | -0.0032819 | 0.013098 | 0.0032832
42 | 61 | 3.955 | 1.5212 | 3.9913e-09 | 0 | 0 | 0 | 0 | 0 | 1 | -90 | 90 | 0.0030849 | 0.00077281 | -0.0030844 | -0.00077304
43 | 44 | 4.223 | 1.6242 | 4.2618e-09 | 0 | 0 | 0 | 0 | 0 | 1 | -90 | 90 | 0.0042252 | 0.0010586 | -0.0042244 | -0.0010587
43 | 45 | 2.6872 | 1.0335 | 2.7118e-09 | 0 | 0 | 0 | 0 | 0 | 1 | -90 | 90 | -0.0059692 | -0.0014957 | 0.0059702 | 0.0014958
44 | 46 | 0.32355 | 0.12444 | 3.2651e-10 | 0 | 0 | 0 | 0 | 0 | 1 | -90 | 90 | 0.0019219 | 0.00048165 | -0.0019219 | -0.00048168
45 | 47 | 2.2556 | 0.86754 | 2.2763e-09 | 0 | 0 | 0 | 0 | 0 | 1 | -90 | 90 | -0.0076359 | -0.0019132 | 0.0076373 | 0.0019136
47 | 59 | 0.43088 | 0.16572 | 4.3484e-10 | 0 | 0 | 0 | 0 | 0 | 1 | -90 | 90 | -0.0088974 | -0.0022294 | 0.0088977 | 0.0022295
59 | 57 | 1.2238 | 0.47068 | 1.235e-09 | 0 | 0 | 0 | 0 | 0 | 1 | -90 | 90 | -0.025791 | -0.0064653 | 0.025799 | 0.0064685
57 | 58 | 0.51403 | 0.1977 | 5.1875e-10 | 0 | 0 | 0 | 0 | 0 | 1 | -90 | 90 | -0.026791 | -0.006717 | 0.026795 | 0.0067185
50 | 56 | 0.23483 | 0.090319 | 4.7397e-10 | 0 | 0 | 0 | 0 | 0 | 1 | -90 | 90 | -0.11604 | -0.029242 | 0.11608 | 0.029255
56 | 58 | 0.49687 | 0.19111 | 1.0029e-09 | 0 | 0 | 0 | 0 | 0 | 1 | -90 | 90 | -0.11758 | -0.029631 | 0.11765 | 0.029659