## bus_data
BUS_I | BUS_TYPE | Pd | Qd | Gs | Bs | area | Vm | Va | baseKV | zone | Vmax | Vmin
1 | 1 | 0.031927 | 0.0080016 | 0 | 0 | 1 | 0.99652 | -0.024362 | 0.4 | 1 | 1.1 | 0.9
3 | 1 | 0 | 0 | 0 | 0 | 1 | 0.99726 | -0.019188 | 0.4 | 1 | 1.1 | 0.9
8 | 1 | 0.012094 | 0.0030311 | 0 | 0 | 1 | 0.99718 | -0.019728 | 0.4 | 1 | 1.1 | 0.9
9 | 1 | 0 | 0 | 0 | 0 | 1 | 0.99748 | -0.01762 | 0.4 | 1 | 1.1 | 0.9
5 | 1 | 0 | 0 | 0 | 0 | 1 | 0.996 | -0.028012 | 0.4 | 1 | 1.1 | 0.9
10 | 1 | 0.019504 | 0.0048882 | 0 | 0 | 1 | 0.9953 | -0.032938 | 0.4 | 1 | 1.1 | 0.9
16 | 1 | 0.020665 | 0.0051792 | 0 | 0 | 1 | 0.99842 | -0.011044 | 0.4 | 1 | 1.1 | 0.9
11 | 1 | 0.011078 | 0.0027765 | 0 | 0 | 1 | 0.99529 | -0.032972 | 0.4 | 1 | 1.1 | 0.9
13 | 1 | 0.011849 | 0.0029696 | 0 | 0 | 1 | 0.99717 | -0.019808 | 0.4 | 1 | 1.1 | 0.9
12 | 1 | 0.0038311 | 0.00096017 | 0 | 0 | 1 | 0.99733 | -0.018732 | 0.4 | 1 | 1.1 | 0.9
22 | 1 | 0.014744 | 0.0036952 | 0 | 0 | 1 | 0.99789 | -0.014806 | 0.4 | 1 | 1.1 | 0.9
20 | 1 | 0 | 0 | 0 | 0 | 1 | 0.99826 | -0.012174 | 0.4 | 1 | 1.1 | 0.9
17 | 1 | 0.02226 | 0.0055788 | 0 | 0 | 1 | 0.99967 | -0.0022941 | 0.4 | 1 | 1.1 | 0.9
14 | 1 | 0.0086981 | 0.00218 | 0 | 0 | 1 | 0.99737 | -0.018424 | 0.4 | 1 | 1.1 | 0.9
15 | 1 | 0.003764 | 0.00094335 | 0 | 0 | 1 | 0.99752 | -0.017366 | 0.4 | 1 | 1.1 | 0.9
19 | 1 | 0.006855 | 0.001718 | 0 | 0 | 1 | 0.99758 | -0.016977 | 0.4 | 1 | 1.1 | 0.9
18 | 3 | 0.0043291 | 0.001085 | 0 | 0 | 1 | 1 | 0 | 0.4 | 1 | 1.1 | 0.9
21 | 1 | 0.0069823 | 0.0017499 | 0 | 0 | 1 | 0.99957 | -0.0030402 | 0.4 | 1 | 1.1 | 0.9
23 | 1 | 0.02357 | 0.0059072 | 0 | 0 | 1 | 0.99775 | -0.01572 | 0.4 | 1 | 1.1 | 0.9

## generator_data
GEN_BUS | PG | QG | QMAX | QMIN | VG | MBASE | GEN_STATUS | PMAX | PMIN
18 | 0.20265 | 0.050852 | 10 | -10 | 1 | 100 | 1 | 10 | 0

## branch_data
F_BUS | T_BUS | BR_R | BR_X | BR_B | RATE_A | RATE_B | RATE_C | TAP | SHIFT | BR_STATUS | ANGMIN | ANGMAX | P_in | Q_in | P_out | Q_out
1 | 3 | 2.0978 | 0.80686 | 2.1171e-09 | 0 | 0 | 0 | 0 | 0 | 1 | -90 | 90 | -0.031927 | -0.0080016 | 0.03195 | 0.0080102
3 | 8 | 0.57839 | 0.22246 | 5.837e-10 | 0 | 0 | 0 | 0 | 0 | 1 | -90 | 90 | 0.012095 | 0.0030314 | -0.012094 | -0.0030311
3 | 9 | 0.4615 | 0.1775 | 4.6573e-10 | 0 | 0 | 0 | 0 | 0 | 1 | -90 | 90 | -0.044045 | -0.011042 | 0.044054 | 0.011045
9 | 16 | 1.1434 | 0.43976 | 1.1539e-09 | 0 | 0 | 0 | 0 | 0 | 1 | -90 | 90 | -0.074702 | -0.018734 | 0.07477 | 0.01876
9 | 5 | 4.397 | 1.6911 | 4.4373e-09 | 0 | 0 | 0 | 0 | 0 | 1 | -90 | 90 | 0.030648 | 0.0076891 | -0.030604 | -0.0076726
5 | 10 | 2.0798 | 0.79991 | 2.0988e-09 | 0 | 0 | 0 | 0 | 0 | 1 | -90 | 90 | 0.030604 | 0.0076726 | -0.030583 | -0.0076647
10 | 11 | 0.038621 | 0.014854 | 3.8976e-11 | 0 | 0 | 0 | 0 | 0 | 1 | -90 | 90 | 0.011078 | 0.0027765 | -0.011078 | -0.0027765
16 | 17 | 1.194 | 0.45921 | 1.2049e-09 | 0 | 0 | 0 | 0 | 0 | 1 | -90 | 90 | -0.095435 | -0.02394 | 0.095551 | 0.023984
13 | 12 | 1.1765 | 0.45249 | 1.1873e-09 | 0 | 0 | 0 | 0 | 0 | 1 | -90 | 90 | -0.011849 | -0.0029696 | 0.011851 | 0.0029702
12 | 14 | 0.25428 | 0.097801 | 2.5662e-10 | 0 | 0 | 0 | 0 | 0 | 1 | -90 | 90 | -0.015682 | -0.0039303 | 0.015682 | 0.0039306
22 | 20 | 2.3161 | 0.89081 | 2.3373e-09 | 0 | 0 | 0 | 0 | 0 | 1 | -90 | 90 | -0.014744 | -0.0036952 | 0.014749 | 0.003697
20 | 23 | 1.9517 | 0.75064 | 1.9696e-09 | 0 | 0 | 0 | 0 | 0 | 1 | -90 | 90 | 0.023582 | 0.0059114 | -0.02357 | -0.0059072
20 | 19 | 1.7799 | 0.68458 | 1.7963e-09 | 0 | 0 | 0 | 0 | 0 | 1 | -90 | 90 | 0.035028 | 0.0087826 | -0.035005 | -0.0087738
20 | 21 | 1.6192 | 0.62279 | 1.6341e-09 | 0 | 0 | 0 | 0 | 0 | 1 | -90 | 90 | -0.073359 | -0.018391 | 0.073452 | 0.018427
17 | 18 | 0.25415 | 0.09775 | 5.1296e-10 | 0 | 0 | 0 | 0 | 0 | 1 | -90 | 90 | -0.11781 | -0.029563 | 0.11785 | 0.029577
14 | 15 | 0.56248 | 0.21634 | 5.6764e-10 | 0 | 0 | 0 | 0 | 0 | 1 | -90 | 90 | -0.02438 | -0.0061105 | 0.024384 | 0.0061118
15 | 19 | 0.17908 | 0.068877 | 1.8072e-10 | 0 | 0 | 0 | 0 | 0 | 1 | -90 | 90 | -0.028148 | -0.0070552 | 0.02815 | 0.0070557
18 | 21 | 0.49293 | 0.18959 | 4.9746e-10 | 0 | 0 | 0 | 0 | 0 | 1 | -90 | 90 | 0.080468 | 0.02019 | -0.080434 | -0.020177