## bus_data
BUS_I | BUS_TYPE | Pd | Qd | Gs | Bs | area | Vm | Va | baseKV | zone | Vmax | Vmin
1 | 1 | 0.0070415 | 0.0017648 | 0 | 0 | 1 | 0.97517 | -0.17415 | 0.4 | 1 | 1.1 | 0.9
2 | 1 | 0.0055942 | 0.001402 | 0 | 0 | 1 | 0.97507 | -0.17489 | 0.4 | 1 | 1.1 | 0.9
3 | 1 | 0.0060545 | 0.0015174 | 0 | 0 | 1 | 0.97668 | -0.16334 | 0.4 | 1 | 1.1 | 0.9
4 | 1 | 0.0049987 | 0.0012528 | 0 | 0 | 1 | 0.97414 | -0.18158 | 0.4 | 1 | 1.1 | 0.9
5 | 1 | 0.0087246 | 0.0021866 | 0 | 0 | 1 | 0.98157 | -0.12858 | 0.4 | 1 | 1.1 | 0.9
49 | 1 | 0.010629 | 0.002664 | 0 | 0 | 1 | 0.97605 | -0.16787 | 0.4 | 1 | 1.1 | 0.9
16 | 1 | 0.0072258 | 0.0018109 | 0 | 0 | 1 | 0.97316 | -0.18857 | 0.4 | 1 | 1.1 | 0.9
39 | 1 | 0 | 0 | 0 | 0 | 1 | 0.98644 | -0.094173 | 0.4 | 1 | 1.1 | 0.9
27 | 1 | 0.0024491 | 0.0006138 | 0 | 0 | 1 | 0.98074 | -0.13447 | 0.4 | 1 | 1.1 | 0.9
17 | 1 | 0.0021146 | 0.00052998 | 0 | 0 | 1 | 0.97247 | -0.19358 | 0.4 | 1 | 1.1 | 0.9
37 | 1 | 0.0013849 | 0.00034708 | 0 | 0 | 1 | 0.98766 | -0.085618 | 0.4 | 1 | 1.1 | 0.9
25 | 1 | 0 | 0 | 0 | 0 | 1 | 0.98008 | -0.1392 | 0.4 | 1 | 1.1 | 0.9
6 | 1 | 0.030456 | 0.0076329 | 0 | 0 | 1 | 0.9858 | -0.099031 | 0.4 | 1 | 1.1 | 0.9
7 | 1 | 0.0053754 | 0.0013472 | 0 | 0 | 1 | 0.9846 | -0.10753 | 0.4 | 1 | 1.1 | 0.9
8 | 1 | 0 | 0 | 0 | 0 | 1 | 0.99008 | -0.068904 | 0.4 | 1 | 1.1 | 0.9
9 | 1 | 0.0027424 | 0.00068731 | 0 | 0 | 1 | 0.98339 | -0.11608 | 0.4 | 1 | 1.1 | 0.9
10 | 1 | 0.0031772 | 0.00079629 | 0 | 0 | 1 | 0.99148 | -0.059144 | 0.4 | 1 | 1.1 | 0.9
11 | 1 | 0.0018729 | 0.00046938 | 0 | 0 | 1 | 0.99001 | -0.069397 | 0.4 | 1 | 1.1 | 0.9
30 | 1 | 0.0025064 | 0.00062816 | 0 | 0 | 1 | 0.9816 | -0.1288 | 0.4 | 1 | 1.1 | 0.9
21 | 1 | 0.0062748 | 0.0015726 | 0 | 0 | 1 | 0.99487 | -0.0355 | 0.4 | 1 | 1.1 | 0.9
48 | 1 | 0.0022622 | 0.00056697 | 0 | 0 | 1 | 0.98992 | -0.070072 | 0.4 | 1 | 1.1 | 0.9
31 | 1 | 0.0032804 | 0.00082215 | 0 | 0 | 1 | 0.98029 | -0.13808 | 0.4 | 1 | 1.1 | 0.9
19 | 3 | 0.0036465 | 0.0009139 | 0 | 0 | 1 | 1 | 0 | 0.4 | 1 | 1.1 | 0.9
12 | 1 | 0.0030975 | 0.0007763 | 0 | 0 | 1 | 0.97012 | -0.21051 | 0.4 | 1 | 1.1 | 0.9
13 | 1 | 0 | 0 | 0 | 0 | 1 | 0.9702 | -0.2099 | 0.4 | 1 | 1.1 | 0.9
14 | 1 | 0 | 0 | 0 | 0 | 1 | 0.97097 | -0.20435 | 0.4 | 1 | 1.1 | 0.9
15 | 1 | 0.0050591 | 0.0012679 | 0 | 0 | 1 | 0.97002 | -0.21121 | 0.4 | 1 | 1.1 | 0.9
29 | 1 | 0.0063519 | 0.0015919 | 0 | 0 | 1 | 0.97108 | -0.20355 | 0.4 | 1 | 1.1 | 0.9
28 | 1 | 0.0027157 | 0.00068061 | 0 | 0 | 1 | 0.97191 | -0.1976 | 0.4 | 1 | 1.1 | 0.9
26 | 1 | 0.0028333 | 0.0007101 | 0 | 0 | 1 | 0.97849 | -0.15062 | 0.4 | 1 | 1.1 | 0.9
24 | 1 | 0.0029821 | 0.0007474 | 0 | 0 | 1 | 0.97884 | -0.14811 | 0.4 | 1 | 1.1 | 0.9
18 | 1 | 0.0048726 | 0.0012212 | 0 | 0 | 1 | 0.99713 | -0.019797 | 0.4 | 1 | 1.1 | 0.9
20 | 1 | 0.0043453 | 0.001089 | 0 | 0 | 1 | 0.99506 | -0.034133 | 0.4 | 1 | 1.1 | 0.9
22 | 1 | 0.010107 | 0.0025331 | 0 | 0 | 1 | 0.99359 | -0.044287 | 0.4 | 1 | 1.1 | 0.9
41 | 1 | 0 | 0 | 0 | 0 | 1 | 0.99325 | -0.046651 | 0.4 | 1 | 1.1 | 0.9
36 | 1 | 0.0021553 | 0.00054018 | 0 | 0 | 1 | 0.99312 | -0.047617 | 0.4 | 1 | 1.1 | 0.9
40 | 1 | 0.0030766 | 0.00077108 | 0 | 0 | 1 | 0.99247 | -0.052116 | 0.4 | 1 | 1.1 | 0.9
23 | 1 | 0.0032286 | 0.00080918 | 0 | 0 | 1 | 0.97931 | -0.14476 | 0.4 | 1 | 1.1 | 0.9
42 | 1 | 0 | 0 | 0 | 0 | 1 | 0.97851 | -0.15082 | 0.4 | 1 | 1.1 | 0.9
43 | 1 | 0 | 0 | 0 | 0 | 1 | 0.97638 | -0.16604 | 0.4 | 1 | 1.1 | 0.9
44 | 1 | 0.010086 | 0.0025278 | 0 | 0 | 1 | 0.97801 | -0.15441 | 0.4 | 1 | 1.1 | 0.9
32 | 1 | 0.0055144 | 0.001382 | 0 | 0 | 1 | 0.99279 | -0.049909 | 0.4 | 1 | 1.1 | 0.9
34 | 1 | 0 | 0 | 0 | 0 | 1 | 0.99298 | -0.048558 | 0.4 | 1 | 1.1 | 0.9
38 | 1 | 0.0055879 | 0.0014005 | 0 | 0 | 1 | 0.99113 | -0.061396 | 0.4 | 1 | 1.1 | 0.9
50 | 1 | 0.022908 | 0.0057413 | 0 | 0 | 1 | 0.97612 | -0.16789 | 0.4 | 1 | 1.1 | 0.9
46 | 1 | 0 | 0 | 0 | 0 | 1 | 0.97789 | -0.15522 | 0.4 | 1 | 1.1 | 0.9
47 | 1 | 0.0053582 | 0.0013429 | 0 | 0 | 1 | 0.97783 | -0.15569 | 0.4 | 1 | 1.1 | 0.9

## generator_data
GEN_BUS | PG | QG | QMAX | QMIN | VG | MBASE | GEN_STATUS | PMAX | PMIN
19 | 0.22195 | 0.056127 | 10 | -10 | 1 | 100 | 1 | 10 | 0

## branch_data
F_BUS | T_BUS | BR_R | BR_X | BR_B | RATE_A | RATE_B | RATE_C | TAP | SHIFT | BR_STATUS | ANGMIN | ANGMAX | P_in | Q_in | P_out | Q_out
1 | 2 | 0.24593 | 0.094589 | 2.4819e-10 | 0 | 0 | 0 | 0 | 0 | 1 | -90 | 90 | 0.037259 | 0.0093488 | -0.037255 | -0.0093474
1 | 3 | 3.0332 | 1.1666 | 3.0611e-09 | 0 | 0 | 0 | 0 | 0 | 1 | -90 | 90 | -0.0443 | -0.011114 | 0.044367 | 0.011139
2 | 4 | 2.6203 | 1.0078 | 2.6443e-09 | 0 | 0 | 0 | 0 | 0 | 1 | -90 | 90 | 0.031661 | 0.0079453 | -0.031632 | -0.0079343
3 | 5 | 7.1269 | 2.7411 | 7.1923e-09 | 0 | 0 | 0 | 0 | 0 | 1 | -90 | 90 | -0.061057 | -0.015322 | 0.061353 | 0.015435
3 | 49 | 5.2881 | 2.0339 | 5.3366e-09 | 0 | 0 | 0 | 0 | 0 | 1 | -90 | 90 | 0.010636 | 0.002666 | -0.010629 | -0.002664
4 | 16 | 3.246 | 1.2484 | 3.2757e-09 | 0 | 0 | 0 | 0 | 0 | 1 | -90 | 90 | 0.026633 | 0.0066815 | -0.026607 | -0.0066719
5 | 39 | 5.3465 | 2.0563 | 5.3956e-09 | 0 | 0 | 0 | 0 | 0 | 1 | -90 | 90 | -0.081597 | -0.020509 | 0.08199 | 0.020659
5 | 27 | 6.415 | 2.4673 | 6.4739e-09 | 0 | 0 | 0 | 0 | 0 | 1 | -90 | 90 | 0.011519 | 0.0028867 | -0.01151 | -0.0028837
16 | 17 | 3.1939 | 1.2284 | 3.2232e-09 | 0 | 0 | 0 | 0 | 0 | 1 | -90 | 90 | 0.019382 | 0.004861 | -0.019368 | -0.0048561
39 | 37 | 1.3375 | 0.51443 | 1.3498e-09 | 0 | 0 | 0 | 0 | 0 | 1 | -90 | 90 | -0.08199 | -0.020659 | 0.082088 | 0.020697
27 | 25 | 6.5366 | 2.5141 | 6.5966e-09 | 0 | 0 | 0 | 0 | 0 | 1 | -90 | 90 | 0.0090606 | 0.0022699 | -0.0090547 | -0.0022683
17 | 28 | 2.8687 | 1.1033 | 2.895e-09 | 0 | 0 | 0 | 0 | 0 | 1 | -90 | 90 | 0.017254 | 0.0043261 | -0.017244 | -0.0043227
37 | 38 | 3.7413 | 1.439 | 3.7757e-09 | 0 | 0 | 0 | 0 | 0 | 1 | -90 | 90 | -0.083473 | -0.021044 | 0.083757 | 0.021153
25 | 23 | 7.6692 | 2.9497 | 7.7396e-09 | 0 | 0 | 0 | 0 | 0 | 1 | -90 | 90 | 0.0090547 | 0.0022683 | -0.0090477 | -0.0022663
6 | 7 | 2.0561 | 0.79081 | 2.075e-09 | 0 | 0 | 0 | 0 | 0 | 1 | -90 | 90 | 0.052638 | 0.013241 | -0.052576 | -0.013217
6 | 8 | 4.6294 | 1.7805 | 4.6719e-09 | 0 | 0 | 0 | 0 | 0 | 1 | -90 | 90 | -0.083094 | -0.020874 | 0.083444 | 0.021008
7 | 9 | 2.2971 | 0.8835 | 2.3182e-09 | 0 | 0 | 0 | 0 | 0 | 1 | -90 | 90 | 0.047201 | 0.01187 | -0.047144 | -0.011848
8 | 10 | 1.4366 | 0.55255 | 1.4498e-09 | 0 | 0 | 0 | 0 | 0 | 1 | -90 | 90 | -0.087579 | -0.022044 | 0.087699 | 0.022089
8 | 11 | 1.5199 | 0.58457 | 1.5338e-09 | 0 | 0 | 0 | 0 | 0 | 1 | -90 | 90 | 0.0041356 | 0.001036 | -0.0041353 | -0.0010361
9 | 30 | 3.6225 | 1.3933 | 3.6557e-09 | 0 | 0 | 0 | 0 | 0 | 1 | -90 | 90 | 0.044402 | 0.011161 | -0.044324 | -0.011131
10 | 21 | 3.3732 | 1.2974 | 3.4042e-09 | 0 | 0 | 0 | 0 | 0 | 1 | -90 | 90 | -0.090876 | -0.022886 | 0.091177 | 0.023001
11 | 48 | 3.8057 | 1.4637 | 3.8406e-09 | 0 | 0 | 0 | 0 | 0 | 1 | -90 | 90 | 0.0022625 | 0.00056668 | -0.0022622 | -0.00056697
30 | 31 | 2.7947 | 1.0749 | 2.8203e-09 | 0 | 0 | 0 | 0 | 0 | 1 | -90 | 90 | 0.041817 | 0.010503 | -0.041763 | -0.010483
21 | 19 | 4.7754 | 1.8367 | 4.8193e-09 | 0 | 0 | 0 | 0 | 0 | 1 | -90 | 90 | -0.097452 | -0.024574 | 0.097939 | 0.024761
31 | 42 | 4.1494 | 1.5959 | 4.1875e-09 | 0 | 0 | 0 | 0 | 0 | 1 | -90 | 90 | 0.038483 | 0.0096605 | -0.038415 | -0.0096348
19 | 18 | 2.1748 | 0.83645 | 4.3895e-09 | 0 | 0 | 0 | 0 | 0 | 1 | -90 | 90 | 0.12037 | 0.030452 | -0.12003 | -0.030324
12 | 13 | 2.4135 | 0.92826 | 2.4356e-09 | 0 | 0 | 0 | 0 | 0 | 1 | -90 | 90 | -0.0030974 | -0.00077631 | 0.0030977 | 0.00077618
13 | 14 | 8.3515 | 3.2121 | 8.4281e-09 | 0 | 0 | 0 | 0 | 0 | 1 | -90 | 90 | -0.0081576 | -0.0020442 | 0.0081639 | 0.0020458
13 | 15 | 3.1603 | 1.2155 | 3.1893e-09 | 0 | 0 | 0 | 0 | 0 | 1 | -90 | 90 | 0.0050599 | 0.001268 | -0.005059 | -0.001268
14 | 29 | 1.2 | 0.46152 | 1.211e-09 | 0 | 0 | 0 | 0 | 0 | 1 | -90 | 90 | -0.0081639 | -0.0020458 | 0.0081648 | 0.002046
29 | 28 | 5.0357 | 1.9368 | 5.0819e-09 | 0 | 0 | 0 | 0 | 0 | 1 | -90 | 90 | -0.014516 | -0.003638 | 0.014528 | 0.0036421
26 | 24 | 11.0633 | 4.2551 | 1.1165e-08 | 0 | 0 | 0 | 0 | 0 | 1 | -90 | 90 | -0.0028333 | -0.00071011 | 0.0028343 | 0.00070942
24 | 23 | 7.1695 | 2.7575 | 7.2353e-09 | 0 | 0 | 0 | 0 | 0 | 1 | -90 | 90 | -0.0058164 | -0.0014568 | 0.0058191 | 0.0014572
18 | 20 | 1.6345 | 0.62867 | 3.2991e-09 | 0 | 0 | 0 | 0 | 0 | 1 | -90 | 90 | 0.11516 | 0.029103 | -0.11493 | -0.029014
20 | 22 | 1.1996 | 0.46139 | 2.4213e-09 | 0 | 0 | 0 | 0 | 0 | 1 | -90 | 90 | 0.11058 | 0.027925 | -0.11042 | -0.027864
22 | 41 | 0.30735 | 0.11821 | 6.2034e-10 | 0 | 0 | 0 | 0 | 0 | 1 | -90 | 90 | 0.10032 | 0.025331 | -0.10028 | -0.025319
41 | 36 | 1.6161 | 0.62156 | 1.6309e-09 | 0 | 0 | 0 | 0 | 0 | 1 | -90 | 90 | 0.0076725 | 0.0019226 | -0.0076715 | -0.0019224
41 | 40 | 0.76919 | 0.29584 | 1.5525e-09 | 0 | 0 | 0 | 0 | 0 | 1 | -90 | 90 | 0.092609 | 0.023396 | -0.092538 | -0.023369
36 | 34 | 2.1913 | 0.84283 | 2.2115e-09 | 0 | 0 | 0 | 0 | 0 | 1 | -90 | 90 | 0.0055162 | 0.0013822 | -0.0055154 | -0.0013821
40 | 38 | 1.3489 | 0.51882 | 2.7226e-09 | 0 | 0 | 0 | 0 | 0 | 1 | -90 | 90 | 0.089462 | 0.022598 | -0.089345 | -0.022553
42 | 43 | 8.2675 | 3.1798 | 8.3433e-09 | 0 | 0 | 0 | 0 | 0 | 1 | -90 | 90 | 0.022962 | 0.0057613 | -0.022914 | -0.0057435
42 | 44 | 2.8906 | 1.1118 | 2.9172e-09 | 0 | 0 | 0 | 0 | 0 | 1 | -90 | 90 | 0.015453 | 0.0038735 | -0.015445 | -0.0038708
43 | 50 | 1.0012 | 0.38507 | 1.0104e-09 | 0 | 0 | 0 | 0 | 0 | 1 | -90 | 90 | 0.022914 | 0.0057435 | -0.022908 | -0.0057414
44 | 46 | 1.8919 | 0.72766 | 1.9093e-09 | 0 | 0 | 0 | 0 | 0 | 1 | -90 | 90 | 0.005359 | 0.001343 | -0.0053584 | -0.0013429
32 | 34 | 3.1465 | 1.2102 | 3.1754e-09 | 0 | 0 | 0 | 0 | 0 | 1 | -90 | 90 | -0.0055144 | -0.001382 | 0.0055154 | 0.0013821
46 | 47 | 1.0949 | 0.42113 | 1.105e-09 | 0 | 0 | 0 | 0 | 0 | 1 | -90 | 90 | 0.0053584 | 0.0013429 | -0.0053581 | -0.0013429