## bus_data
BUS_I | BUS_TYPE | Pd | Qd | Gs | Bs | area | Vm | Va | baseKV | zone | Vmax | Vmin
1 | 1 | 0.006986 | 0.0017509 | 0 | 0 | 1 | 0.98568 | -0.10007 | 0.4 | 1 | 1.1 | 0.9
2 | 1 | 0.0048617 | 0.0012185 | 0 | 0 | 1 | 0.98595 | -0.098126 | 0.4 | 1 | 1.1 | 0.9
4 | 1 | 0 | 0 | 0 | 0 | 1 | 0.98659 | -0.093634 | 0.4 | 1 | 1.1 | 0.9
16 | 1 | 0.0093828 | 0.0023516 | 0 | 0 | 1 | 0.98519 | -0.10358 | 0.4 | 1 | 1.1 | 0.9
17 | 1 | 0.0039516 | 0.00099038 | 0 | 0 | 1 | 0.98941 | -0.073716 | 0.4 | 1 | 1.1 | 0.9
14 | 1 | 0.0072343 | 0.0018131 | 0 | 0 | 1 | 0.98417 | -0.11072 | 0.4 | 1 | 1.1 | 0.9
5 | 1 | 0 | 0 | 0 | 0 | 1 | 0.99833 | -0.011553 | 0.4 | 1 | 1.1 | 0.9
23 | 3 | 0.01307 | 0.0032757 | 0 | 0 | 1 | 1 | 0 | 0.4 | 1 | 1.1 | 0.9
26 | 1 | 0 | 0 | 0 | 0 | 1 | 0.98983 | -0.070964 | 0.4 | 1 | 1.1 | 0.9
20 | 1 | 0.0077234 | 0.0019357 | 0 | 0 | 1 | 0.98491 | -0.10554 | 0.4 | 1 | 1.1 | 0.9
12 | 1 | 0.0045104 | 0.0011304 | 0 | 0 | 1 | 0.98233 | -0.12384 | 0.4 | 1 | 1.1 | 0.9
28 | 1 | 0.019423 | 0.0048679 | 0 | 0 | 1 | 0.98704 | -0.090702 | 0.4 | 1 | 1.1 | 0.9
25 | 1 | 0.010498 | 0.002631 | 0 | 0 | 1 | 0.98827 | -0.081989 | 0.4 | 1 | 1.1 | 0.9
6 | 1 | 0.0091005 | 0.0022808 | 0 | 0 | 1 | 0.97925 | -0.14578 | 0.4 | 1 | 1.1 | 0.9
7 | 1 | 0.0057985 | 0.0014532 | 0 | 0 | 1 | 0.97966 | -0.14287 | 0.4 | 1 | 1.1 | 0.9
9 | 1 | 0 | 0 | 0 | 0 | 1 | 0.9809 | -0.13403 | 0.4 | 1 | 1.1 | 0.9
11 | 1 | 0 | 0 | 0 | 0 | 1 | 0.98035 | -0.1379 | 0.4 | 1 | 1.1 | 0.9
15 | 1 | 0 | 0 | 0 | 0 | 1 | 0.98127 | -0.13133 | 0.4 | 1 | 1.1 | 0.9
18 | 1 | 0.012314 | 0.0030863 | 0 | 0 | 1 | 0.97983 | -0.14164 | 0.4 | 1 | 1.1 | 0.9
24 | 1 | 0.006695 | 0.0016779 | 0 | 0 | 1 | 0.97992 | -0.141 | 0.4 | 1 | 1.1 | 0.9
13 | 1 | 0.0048775 | 0.0012224 | 0 | 0 | 1 | 0.98231 | -0.12397 | 0.4 | 1 | 1.1 | 0.9
21 | 1 | 0 | 0 | 0 | 0 | 1 | 0.98459 | -0.10781 | 0.4 | 1 | 1.1 | 0.9
22 | 1 | 0 | 0 | 0 | 0 | 1 | 0.9845 | -0.10847 | 0.4 | 1 | 1.1 | 0.9
33 | 1 | 0.010082 | 0.0025269 | 0 | 0 | 1 | 0.98367 | -0.11435 | 0.4 | 1 | 1.1 | 0.9
31 | 1 | 0 | 0 | 0 | 0 | 1 | 0.98247 | -0.12297 | 0.4 | 1 | 1.1 | 0.9
29 | 1 | 0.0052183 | 0.0013078 | 0 | 0 | 1 | 0.98074 | -0.1353 | 0.4 | 1 | 1.1 | 0.9
27 | 1 | 0.010155 | 0.0025451 | 0 | 0 | 1 | 0.98769 | -0.086129 | 0.4 | 1 | 1.1 | 0.9
32 | 1 | 0.06126 | 0.015353 | 0 | 0 | 1 | 0.9855 | -0.10157 | 0.4 | 1 | 1.1 | 0.9

## generator_data
GEN_BUS | PG | QG | QMAX | QMIN | VG | MBASE | GEN_STATUS | PMAX | PMIN
23 | 0.21618 | 0.054572 | 10 | -10 | 1 | 100 | 1 | 10 | 0

## branch_data
F_BUS | T_BUS | BR_R | BR_X | BR_B | RATE_A | RATE_B | RATE_C | TAP | SHIFT | BR_STATUS | ANGMIN | ANGMAX | P_in | Q_in | P_out | Q_out
1 | 2 | 3.5238 | 1.3553 | 3.5562e-09 | 0 | 0 | 0 | 0 | 0 | 1 | -90 | 90 | -0.006986 | -0.0017509 | 0.0069879 | 0.0017512
2 | 4 | 4.802 | 1.8469 | 4.846e-09 | 0 | 0 | 0 | 0 | 0 | 1 | -90 | 90 | -0.01185 | -0.0029697 | 0.011857 | 0.0029721
4 | 16 | 3.8769 | 1.4911 | 3.9125e-09 | 0 | 0 | 0 | 0 | 0 | 1 | -90 | 90 | 0.032491 | 0.0081468 | -0.032447 | -0.00813
4 | 17 | 2.6693 | 1.0266 | 2.6938e-09 | 0 | 0 | 0 | 0 | 0 | 1 | -90 | 90 | -0.095168 | -0.02389 | 0.095432 | 0.023991
4 | 14 | 4.2732 | 1.6435 | 4.3124e-09 | 0 | 0 | 0 | 0 | 0 | 1 | -90 | 90 | 0.050819 | 0.012771 | -0.050699 | -0.012725
16 | 20 | 1.0785 | 0.41483 | 1.0884e-09 | 0 | 0 | 0 | 0 | 0 | 1 | -90 | 90 | 0.023064 | 0.0057784 | -0.023058 | -0.0057761
17 | 23 | 9.612 | 3.6969 | 9.7002e-09 | 0 | 0 | 0 | 0 | 0 | 1 | -90 | 90 | -0.099383 | -0.024981 | 0.10041 | 0.025377
14 | 12 | 3.815 | 1.4673 | 3.85e-09 | 0 | 0 | 0 | 0 | 0 | 1 | -90 | 90 | 0.043464 | 0.010912 | -0.043385 | -0.010882
5 | 23 | 1.4822 | 0.57009 | 1.4958e-09 | 0 | 0 | 0 | 0 | 0 | 1 | -90 | 90 | -0.10253 | -0.025855 | 0.1027 | 0.025919
5 | 26 | 7.5453 | 2.902 | 7.6146e-09 | 0 | 0 | 0 | 0 | 0 | 1 | -90 | 90 | 0.10253 | 0.025855 | -0.10169 | -0.02553
26 | 28 | 3.1132 | 1.1974 | 3.1417e-09 | 0 | 0 | 0 | 0 | 0 | 1 | -90 | 90 | 0.080996 | 0.020341 | -0.080775 | -0.020256
26 | 25 | 6.7997 | 2.6153 | 6.8621e-09 | 0 | 0 | 0 | 0 | 0 | 1 | -90 | 90 | 0.02069 | 0.0051893 | -0.020659 | -0.0051778
20 | 21 | 1.8644 | 0.71709 | 1.8816e-09 | 0 | 0 | 0 | 0 | 0 | 1 | -90 | 90 | 0.015334 | 0.0038404 | -0.015329 | -0.0038388
12 | 13 | 0.040589 | 0.015611 | 4.0962e-11 | 0 | 0 | 0 | 0 | 0 | 1 | -90 | 90 | 0.038875 | 0.0097515 | -0.038874 | -0.0097513
28 | 32 | 2.2483 | 0.86472 | 2.2689e-09 | 0 | 0 | 0 | 0 | 0 | 1 | -90 | 90 | 0.061352 | 0.015388 | -0.06126 | -0.015353
25 | 27 | 5.183 | 1.9934 | 5.2305e-09 | 0 | 0 | 0 | 0 | 0 | 1 | -90 | 90 | 0.010161 | 0.0025468 | -0.010155 | -0.0025451
6 | 7 | 3.9942 | 1.5362 | 4.0309e-09 | 0 | 0 | 0 | 0 | 0 | 1 | -90 | 90 | -0.0091004 | -0.0022808 | 0.0091041 | 0.0022818
7 | 9 | 7.4233 | 2.8551 | 7.4915e-09 | 0 | 0 | 0 | 0 | 0 | 1 | -90 | 90 | -0.014903 | -0.0037351 | 0.014921 | 0.0037414
9 | 11 | 7.2423 | 2.7855 | 7.3088e-09 | 0 | 0 | 0 | 0 | 0 | 1 | -90 | 90 | 0.0067014 | 0.0016791 | -0.0066978 | -0.0016785
9 | 15 | 0.99567 | 0.38295 | 1.0048e-09 | 0 | 0 | 0 | 0 | 0 | 1 | -90 | 90 | -0.033949 | -0.008511 | 0.033962 | 0.0085158
9 | 18 | 7.7427 | 2.978 | 7.8137e-09 | 0 | 0 | 0 | 0 | 0 | 1 | -90 | 90 | 0.012327 | 0.0030905 | -0.012314 | -0.0030863
11 | 24 | 5.7878 | 2.2261 | 5.841e-09 | 0 | 0 | 0 | 0 | 0 | 1 | -90 | 90 | 0.0066978 | 0.0016785 | -0.0066949 | -0.0016779
15 | 13 | 2.7255 | 1.0483 | 2.7505e-09 | 0 | 0 | 0 | 0 | 0 | 1 | -90 | 90 | -0.033962 | -0.0085158 | 0.033997 | 0.0085289
21 | 22 | 0.54106 | 0.2081 | 5.4602e-10 | 0 | 0 | 0 | 0 | 0 | 1 | -90 | 90 | 0.015329 | 0.0038388 | -0.015328 | -0.0038383
22 | 33 | 7.3557 | 2.8291 | 7.4232e-09 | 0 | 0 | 0 | 0 | 0 | 1 | -90 | 90 | 0.01009 | 0.0025293 | -0.010082 | -0.0025269
22 | 31 | 34.7859 | 13.3792 | 3.5105e-08 | 0 | 0 | 0 | 0 | 0 | 1 | -90 | 90 | 0.0052376 | 0.001309 | -0.0052272 | -0.0013084
31 | 29 | 29.6034 | 11.3859 | 2.9875e-08 | 0 | 0 | 0 | 0 | 0 | 1 | -90 | 90 | 0.0052272 | 0.0013084 | -0.0052183 | -0.0013078