## bus_data
BUS_I | BUS_TYPE | Pd | Qd | Gs | Bs | area | Vm | Va | baseKV | zone | Vmax | Vmin
1 | 1 | 0.052109 | 0.01306 | 0 | 0 | 1 | 0.9802 | -0.1387 | 0.4 | 1 | 1.1 | 0.9
2 | 1 | 0.020919 | 0.0052427 | 0 | 0 | 1 | 0.97853 | -0.15064 | 0.4 | 1 | 1.1 | 0.9
3 | 1 | 0 | 0 | 0 | 0 | 1 | 0.985 | -0.10461 | 0.4 | 1 | 1.1 | 0.9
4 | 1 | 0.0033979 | 0.00085159 | 0 | 0 | 1 | 0.97853 | -0.15068 | 0.4 | 1 | 1.1 | 0.9
5 | 1 | 0.0048681 | 0.0012201 | 0 | 0 | 1 | 0.98375 | -0.11354 | 0.4 | 1 | 1.1 | 0.9
6 | 1 | 0 | 0 | 0 | 0 | 1 | 0.99366 | -0.043907 | 0.4 | 1 | 1.1 | 0.9
9 | 1 | 0 | 0 | 0 | 0 | 1 | 0.98352 | -0.11514 | 0.4 | 1 | 1.1 | 0.9
10 | 1 | 0.019033 | 0.0047701 | 0 | 0 | 1 | 0.99543 | -0.031575 | 0.4 | 1 | 1.1 | 0.9
8 | 1 | 0 | 0 | 0 | 0 | 1 | 0.98287 | -0.11976 | 0.4 | 1 | 1.1 | 0.9
11 | 3 | 0.089743 | 0.022492 | 0 | 0 | 1 | 1 | 0 | 0.4 | 1 | 1.1 | 0.9
7 | 1 | 0.012168 | 0.0030496 | 0 | 0 | 1 | 0.98228 | -0.12396 | 0.4 | 1 | 1.1 | 0.9
12 | 1 | 0.02349 | 0.0058872 | 0 | 0 | 1 | 0.9974 | -0.018183 | 0.4 | 1 | 1.1 | 0.9
13 | 1 | 0 | 0 | 0 | 0 | 1 | 0.99641 | -0.025156 | 0.4 | 1 | 1.1 | 0.9
14 | 1 | 0 | 0 | 0 | 0 | 1 | 0.99438 | -0.039396 | 0.4 | 1 | 1.1 | 0.9
15 | 1 | 0.012404 | 0.0031088 | 0 | 0 | 1 | 0.99304 | -0.048845 | 0.4 | 1 | 1.1 | 0.9

## generator_data
GEN_BUS | PG | QG | QMAX | QMIN | VG | MBASE | GEN_STATUS | PMAX | PMIN
11 | 0.24019 | 0.060463 | 10 | -10 | 1 | 100 | 1 | 10 | 0

## branch_data
F_BUS | T_BUS | BR_R | BR_X | BR_B | RATE_A | RATE_B | RATE_C | TAP | SHIFT | BR_STATUS | ANGMIN | ANGMAX | P_in | Q_in | P_out | Q_out
1 | 2 | 6.1353 | 2.3597 | 6.1916e-09 | 0 | 0 | 0 | 0 | 0 | 1 | -90 | 90 | 0.024357 | 0.0061092 | -0.024316 | -0.0060943
1 | 3 | 5.6099 | 2.1576 | 5.6613e-09 | 0 | 0 | 0 | 0 | 0 | 1 | -90 | 90 | -0.076465 | -0.019169 | 0.076828 | 0.019308
2 | 4 | 0.13146 | 0.050562 | 1.3267e-10 | 0 | 0 | 0 | 0 | 0 | 1 | -90 | 90 | 0.0033979 | 0.00085159 | -0.0033979 | -0.0008516
3 | 5 | 6.6115 | 2.5429 | 6.6722e-09 | 0 | 0 | 0 | 0 | 0 | 1 | -90 | 90 | 0.017075 | 0.0042829 | -0.017054 | -0.0042754
3 | 6 | 8.2777 | 3.1837 | 1.6707e-08 | 0 | 0 | 0 | 0 | 0 | 1 | -90 | 90 | -0.093903 | -0.023591 | 0.094702 | 0.023897
5 | 9 | 1.6593 | 0.63818 | 1.6745e-09 | 0 | 0 | 0 | 0 | 0 | 1 | -90 | 90 | 0.012186 | 0.0030554 | -0.012183 | -0.0030545
6 | 10 | 1.6994 | 0.6536 | 3.4299e-09 | 0 | 0 | 0 | 0 | 0 | 1 | -90 | 90 | -0.094702 | -0.023896 | 0.094866 | 0.023959
9 | 8 | 4.7827 | 1.8395 | 4.8266e-09 | 0 | 0 | 0 | 0 | 0 | 1 | -90 | 90 | 0.012183 | 0.0030545 | -0.012175 | -0.0030519
10 | 11 | 3.6381 | 1.3993 | 7.343e-09 | 0 | 0 | 0 | 0 | 0 | 1 | -90 | 90 | -0.1139 | -0.028729 | 0.11441 | 0.028923
8 | 7 | 4.3328 | 1.6665 | 4.3726e-09 | 0 | 0 | 0 | 0 | 0 | 1 | -90 | 90 | 0.012175 | 0.0030519 | -0.012168 | -0.0030497
11 | 12 | 6.5764 | 2.5294 | 6.6368e-09 | 0 | 0 | 0 | 0 | 0 | 1 | -90 | 90 | 0.036038 | 0.0090474 | -0.035947 | -0.0090131
12 | 13 | 7.2649 | 2.7942 | 7.3316e-09 | 0 | 0 | 0 | 0 | 0 | 1 | -90 | 90 | 0.012457 | 0.003126 | -0.012445 | -0.0031221
13 | 14 | 14.7998 | 5.6922 | 1.4936e-08 | 0 | 0 | 0 | 0 | 0 | 1 | -90 | 90 | 0.012445 | 0.0031221 | -0.012421 | -0.0031141
14 | 15 | 9.7951 | 3.7673 | 9.885e-09 | 0 | 0 | 0 | 0 | 0 | 1 | -90 | 90 | 0.012421 | 0.0031141 | -0.012404 | -0.0031088