## bus_data
BUS_I | BUS_TYPE | Pd | Qd | Gs | Bs | area | Vm | Va | baseKV | zone | Vmax | Vmin
1 | 3 | 0.031336 | 0.0078535 | 0 | 0 | 1 | 1 | 0 | 0.4 | 1 | 1.1 | 0.9
2 | 1 | 0 | 0 | 0 | 0 | 1 | 0.9974 | -0.018087 | 0.4 | 1 | 1.1 | 0.9
4 | 1 | 0 | 0 | 0 | 0 | 1 | 0.99662 | -0.023466 | 0.4 | 1 | 1.1 | 0.9
5 | 1 | 0 | 0 | 0 | 0 | 1 | 0.99617 | -0.026648 | 0.4 | 1 | 1.1 | 0.9
3 | 1 | 0 | 0 | 0 | 0 | 1 | 0.99075 | -0.064498 | 0.4 | 1 | 1.1 | 0.9
6 | 1 | 0.061672 | 0.015457 | 0 | 0 | 1 | 0.98853 | -0.080153 | 0.4 | 1 | 1.1 | 0.9
7 | 1 | 0.0087673 | 0.0021973 | 0 | 0 | 1 | 0.994 | -0.041738 | 0.4 | 1 | 1.1 | 0.9
12 | 1 | 0.042079 | 0.010546 | 0 | 0 | 1 | 0.99536 | -0.032306 | 0.4 | 1 | 1.1 | 0.9
13 | 1 | 0.0058924 | 0.0014768 | 0 | 0 | 1 | 0.99241 | -0.053043 | 0.4 | 1 | 1.1 | 0.9
11 | 1 | 0 | 0 | 0 | 0 | 1 | 0.98589 | -0.098752 | 0.4 | 1 | 1.1 | 0.9
15 | 1 | 0.048873 | 0.012249 | 0 | 0 | 1 | 0.99001 | -0.069916 | 0.4 | 1 | 1.1 | 0.9
9 | 1 | 0 | 0 | 0 | 0 | 1 | 0.9824 | -0.12346 | 0.4 | 1 | 1.1 | 0.9
8 | 1 | 0.039045 | 0.0097857 | 0 | 0 | 1 | 0.97995 | -0.14092 | 0.4 | 1 | 1.1 | 0.9

## generator_data
GEN_BUS | PG | QG | QMAX | QMIN | VG | MBASE | GEN_STATUS | PMAX | PMIN
1 | 0.2399 | 0.060418 | 10 | -10 | 1 | 100 | 1 | 10 | 0

## branch_data
F_BUS | T_BUS | BR_R | BR_X | BR_B | RATE_A | RATE_B | RATE_C | TAP | SHIFT | BR_STATUS | ANGMIN | ANGMAX | P_in | Q_in | P_out | Q_out
1 | 2 | 1.1387 | 0.43795 | 2.2982e-09 | 0 | 0 | 0 | 0 | 0 | 1 | -90 | 90 | 0.20856 | 0.052564 | -0.20803 | -0.052362
2 | 4 | 0.45942 | 0.1767 | 9.2727e-10 | 0 | 0 | 0 | 0 | 0 | 1 | -90 | 90 | 0.15289 | 0.038491 | -0.15277 | -0.038447
2 | 5 | 2.0227 | 0.77795 | 2.0412e-09 | 0 | 0 | 0 | 0 | 0 | 1 | -90 | 90 | 0.055148 | 0.013871 | -0.055082 | -0.013846
4 | 7 | 2.1532 | 0.82814 | 4.3458e-09 | 0 | 0 | 0 | 0 | 0 | 1 | -90 | 90 | 0.11064 | 0.027881 | -0.11036 | -0.027773
4 | 12 | 2.7146 | 1.0441 | 2.7395e-09 | 0 | 0 | 0 | 0 | 0 | 1 | -90 | 90 | 0.042131 | 0.010566 | -0.042079 | -0.010546
5 | 13 | 6.2059 | 2.3869 | 6.2628e-09 | 0 | 0 | 0 | 0 | 0 | 1 | -90 | 90 | 0.055082 | 0.013846 | -0.05488 | -0.013769
3 | 6 | 1.9827 | 0.76256 | 2.0009e-09 | 0 | 0 | 0 | 0 | 0 | 1 | -90 | 90 | 0.10127 | 0.025452 | -0.10105 | -0.025368
3 | 7 | 2.8983 | 1.1147 | 2.9249e-09 | 0 | 0 | 0 | 0 | 0 | 1 | -90 | 90 | -0.10127 | -0.025452 | 0.10159 | 0.025576
6 | 11 | 6.0452 | 2.3251 | 6.1006e-09 | 0 | 0 | 0 | 0 | 0 | 1 | -90 | 90 | 0.039376 | 0.0099111 | -0.039274 | -0.0098725
13 | 15 | 4.418 | 1.6992 | 4.4585e-09 | 0 | 0 | 0 | 0 | 0 | 1 | -90 | 90 | 0.048988 | 0.012292 | -0.048873 | -0.012249
11 | 9 | 7.9808 | 3.0695 | 8.054e-09 | 0 | 0 | 0 | 0 | 0 | 1 | -90 | 90 | 0.039274 | 0.0098725 | -0.03914 | -0.0098215
9 | 8 | 5.6077 | 2.1568 | 5.6592e-09 | 0 | 0 | 0 | 0 | 0 | 1 | -90 | 90 | 0.03914 | 0.0098215 | -0.039045 | -0.0097857