## bus_data
BUS_I | BUS_TYPE | Pd | Qd | Gs | Bs | area | Vm | Va | baseKV | zone | Vmax | Vmin
1 | 1 | 0.021186 | 0.0053097 | 0 | 0 | 1 | 0.99542 | -0.032047 | 0.4 | 1 | 1.1 | 0.9
2 | 1 | 0.036745 | 0.0092092 | 0 | 0 | 1 | 0.9961 | -0.02728 | 0.4 | 1 | 1.1 | 0.9
3 | 1 | 0 | 0 | 0 | 0 | 1 | 0.99521 | -0.033576 | 0.4 | 1 | 1.1 | 0.9
4 | 1 | 0.012773 | 0.0032013 | 0 | 0 | 1 | 0.99681 | -0.022311 | 0.4 | 1 | 1.1 | 0.9
5 | 1 | 0 | 0 | 0 | 0 | 1 | 0.99438 | -0.039398 | 0.4 | 1 | 1.1 | 0.9
21 | 1 | 0 | 0 | 0 | 0 | 1 | 0.99821 | -0.012529 | 0.4 | 1 | 1.1 | 0.9
24 | 1 | 0.01878 | 0.0047068 | 0 | 0 | 1 | 0.99414 | -0.041074 | 0.4 | 1 | 1.1 | 0.9
6 | 1 | 0 | 0 | 0 | 0 | 1 | 0.99561 | -0.030738 | 0.4 | 1 | 1.1 | 0.9
25 | 1 | 0 | 0 | 0 | 0 | 1 | 0.99568 | -0.030259 | 0.4 | 1 | 1.1 | 0.9
26 | 1 | 0.0054412 | 0.0013637 | 0 | 0 | 1 | 0.99539 | -0.032342 | 0.4 | 1 | 1.1 | 0.9
22 | 1 | 0.02585 | 0.0064786 | 0 | 0 | 1 | 0.99752 | -0.01734 | 0.4 | 1 | 1.1 | 0.9
20 | 3 | 0.021429 | 0.0053705 | 0 | 0 | 1 | 1 | 0 | 0.4 | 1 | 1.1 | 0.9
16 | 1 | 0.0091888 | 0.0023029 | 0 | 0 | 1 | 0.99582 | -0.029261 | 0.4 | 1 | 1.1 | 0.9
7 | 1 | 0.0069618 | 0.0017448 | 0 | 0 | 1 | 0.99574 | -0.029838 | 0.4 | 1 | 1.1 | 0.9
8 | 1 | 0 | 0 | 0 | 0 | 1 | 0.99596 | -0.028275 | 0.4 | 1 | 1.1 | 0.9
9 | 1 | 0.023404 | 0.0058656 | 0 | 0 | 1 | 0.9961 | -0.027343 | 0.4 | 1 | 1.1 | 0.9
23 | 1 | 0 | 0 | 0 | 0 | 1 | 0.99678 | -0.022558 | 0.4 | 1 | 1.1 | 0.9
12 | 1 | 0 | 0 | 0 | 0 | 1 | 0.99882 | -0.008262 | 0.4 | 1 | 1.1 | 0.9
15 | 1 | 0 | 0 | 0 | 0 | 1 | 0.9971 | -0.020325 | 0.4 | 1 | 1.1 | 0.9
19 | 1 | 0.0053177 | 0.0013327 | 0 | 0 | 1 | 0.99915 | -0.0059404 | 0.4 | 1 | 1.1 | 0.9
18 | 1 | 0.020428 | 0.0051197 | 0 | 0 | 1 | 0.99681 | -0.022324 | 0.4 | 1 | 1.1 | 0.9
13 | 1 | 0.0094159 | 0.0023598 | 0 | 0 | 1 | 0.99683 | -0.022231 | 0.4 | 1 | 1.1 | 0.9
14 | 1 | 0 | 0 | 0 | 0 | 1 | 0.9963 | -0.025908 | 0.4 | 1 | 1.1 | 0.9

## generator_data
GEN_BUS | PG | QG | QMAX | QMIN | VG | MBASE | GEN_STATUS | PMAX | PMIN
20 | 0.21764 | 0.054638 | 10 | -10 | 1 | 100 | 1 | 10 | 0

## branch_data
F_BUS | T_BUS | BR_R | BR_X | BR_B | RATE_A | RATE_B | RATE_C | TAP | SHIFT | BR_STATUS | ANGMIN | ANGMAX | P_in | Q_in | P_out | Q_out
1 | 2 | 1.5403 | 0.59241 | 1.5544e-09 | 0 | 0 | 0 | 0 | 0 | 1 | -90 | 90 | -0.03999 | -0.010025 | 0.040016 | 0.010035
1 | 3 | 1.0504 | 0.40401 | 1.0601e-09 | 0 | 0 | 0 | 0 | 0 | 1 | -90 | 90 | 0.018804 | 0.0047152 | -0.0188 | -0.0047138
2 | 4 | 0.83772 | 0.3222 | 8.4541e-10 | 0 | 0 | 0 | 0 | 0 | 1 | -90 | 90 | -0.076762 | -0.019244 | 0.076815 | 0.019264
3 | 5 | 3.9953 | 1.5366 | 4.0319e-09 | 0 | 0 | 0 | 0 | 0 | 1 | -90 | 90 | 0.0188 | 0.0047138 | -0.018785 | -0.0047084
4 | 21 | 1.4166 | 0.54484 | 1.4296e-09 | 0 | 0 | 0 | 0 | 0 | 1 | -90 | 90 | -0.089588 | -0.022466 | 0.08971 | 0.022512
5 | 24 | 1.1492 | 0.44201 | 1.1598e-09 | 0 | 0 | 0 | 0 | 0 | 1 | -90 | 90 | 0.018785 | 0.0047084 | -0.01878 | -0.0047068
21 | 22 | 1.1098 | 0.42686 | 1.12e-09 | 0 | 0 | 0 | 0 | 0 | 1 | -90 | 90 | 0.056298 | 0.01412 | -0.056261 | -0.014105
21 | 20 | 1.118 | 0.43 | 2.2565e-09 | 0 | 0 | 0 | 0 | 0 | 1 | -90 | 90 | -0.14601 | -0.036632 | 0.14626 | 0.03673
6 | 25 | 1.1341 | 0.4362 | 1.1445e-09 | 0 | 0 | 0 | 0 | 0 | 1 | -90 | 90 | -0.0054424 | -0.0013638 | 0.0054428 | 0.0013638
6 | 26 | 3.8046 | 1.4633 | 3.8395e-09 | 0 | 0 | 0 | 0 | 0 | 1 | -90 | 90 | 0.0054424 | 0.0013638 | -0.0054412 | -0.0013637
25 | 16 | 2.3668 | 0.9103 | 2.3885e-09 | 0 | 0 | 0 | 0 | 0 | 1 | -90 | 90 | -0.0054428 | -0.0013638 | 0.0054435 | 0.0013639
22 | 23 | 2.225 | 0.85578 | 2.2454e-09 | 0 | 0 | 0 | 0 | 0 | 1 | -90 | 90 | 0.03041 | 0.0076267 | -0.030388 | -0.0076184
20 | 19 | 1.5522 | 0.59701 | 1.5665e-09 | 0 | 0 | 0 | 0 | 0 | 1 | -90 | 90 | 0.04995 | 0.012538 | -0.049909 | -0.012522
16 | 14 | 2.961 | 1.1388 | 2.9882e-09 | 0 | 0 | 0 | 0 | 0 | 1 | -90 | 90 | -0.014632 | -0.0036668 | 0.014639 | 0.0036691
7 | 8 | 2.9002 | 1.1155 | 2.9269e-09 | 0 | 0 | 0 | 0 | 0 | 1 | -90 | 90 | -0.0069618 | -0.0017448 | 0.0069633 | 0.0017451
8 | 9 | 1.7292 | 0.66508 | 1.7451e-09 | 0 | 0 | 0 | 0 | 0 | 1 | -90 | 90 | -0.0069633 | -0.0017451 | 0.0069642 | 0.0017453
9 | 23 | 2.0375 | 0.78367 | 2.0562e-09 | 0 | 0 | 0 | 0 | 0 | 1 | -90 | 90 | -0.030368 | -0.0076109 | 0.030388 | 0.0076184
12 | 15 | 3.5177 | 1.353 | 3.5499e-09 | 0 | 0 | 0 | 0 | 0 | 1 | -90 | 90 | 0.044577 | 0.011184 | -0.044502 | -0.011156
12 | 19 | 0.67835 | 0.26091 | 6.8458e-10 | 0 | 0 | 0 | 0 | 0 | 1 | -90 | 90 | -0.044577 | -0.011184 | 0.044591 | 0.011189
15 | 13 | 1.0256 | 0.39448 | 1.0351e-09 | 0 | 0 | 0 | 0 | 0 | 1 | -90 | 90 | 0.024069 | 0.0060338 | -0.024062 | -0.0060315
15 | 18 | 1.267 | 0.48731 | 1.2786e-09 | 0 | 0 | 0 | 0 | 0 | 1 | -90 | 90 | 0.020434 | 0.0051218 | -0.020428 | -0.0051197
13 | 14 | 3.2491 | 1.2496 | 3.2789e-09 | 0 | 0 | 0 | 0 | 0 | 1 | -90 | 90 | 0.014647 | 0.0036717 | -0.014639 | -0.0036691