## bus_data
BUS_I | BUS_TYPE | Pd | Qd | Gs | Bs | area | Vm | Va | baseKV | zone | Vmax | Vmin
1 | 1 | 0.0056034 | 0.0014043 | 0 | 0 | 1 | 0.99584 | -0.029049 | 0.4 | 1 | 1.1 | 0.9
2 | 1 | 0.0067591 | 0.001694 | 0 | 0 | 1 | 0.99562 | -0.030548 | 0.4 | 1 | 1.1 | 0.9
3 | 1 | 0 | 0 | 0 | 0 | 1 | 0.9961 | -0.027203 | 0.4 | 1 | 1.1 | 0.9
5 | 1 | 0 | 0 | 0 | 0 | 1 | 0.99678 | -0.02242 | 0.4 | 1 | 1.1 | 0.9
6 | 1 | 0.0072847 | 0.0018257 | 0 | 0 | 1 | 0.99364 | -0.044457 | 0.4 | 1 | 1.1 | 0.9
23 | 1 | 0.012967 | 0.0032497 | 0 | 0 | 1 | 0.99557 | -0.030934 | 0.4 | 1 | 1.1 | 0.9
16 | 3 | 0.0057314 | 0.0014364 | 0 | 0 | 1 | 1 | 0 | 0.4 | 1 | 1.1 | 0.9
13 | 1 | 0.015178 | 0.0038039 | 0 | 0 | 1 | 0.99275 | -0.05067 | 0.4 | 1 | 1.1 | 0.9
24 | 1 | 0.0096499 | 0.0024185 | 0 | 0 | 1 | 0.99542 | -0.032005 | 0.4 | 1 | 1.1 | 0.9
15 | 1 | 0.0084187 | 0.0021099 | 0 | 0 | 1 | 0.99961 | -0.0027064 | 0.4 | 1 | 1.1 | 0.9
26 | 1 | 0.011453 | 0.0028703 | 0 | 0 | 1 | 0.99215 | -0.054912 | 0.4 | 1 | 1.1 | 0.9
12 | 1 | 0.038536 | 0.0096581 | 0 | 0 | 1 | 0.98899 | -0.0772 | 0.4 | 1 | 1.1 | 0.9
7 | 1 | 0.0019089 | 0.00047841 | 0 | 0 | 1 | 0.98806 | -0.083777 | 0.4 | 1 | 1.1 | 0.9
8 | 1 | 0 | 0 | 0 | 0 | 1 | 0.98812 | -0.083357 | 0.4 | 1 | 1.1 | 0.9
9 | 1 | 0.0086969 | 0.0021796 | 0 | 0 | 1 | 0.98703 | -0.091033 | 0.4 | 1 | 1.1 | 0.9
10 | 1 | 0 | 0 | 0 | 0 | 1 | 0.98823 | -0.082536 | 0.4 | 1 | 1.1 | 0.9
11 | 1 | 0.0086999 | 0.0021804 | 0 | 0 | 1 | 0.98648 | -0.094958 | 0.4 | 1 | 1.1 | 0.9
14 | 1 | 0.0036288 | 0.00090947 | 0 | 0 | 1 | 0.99946 | -0.0037718 | 0.4 | 1 | 1.1 | 0.9
17 | 1 | 0.0050936 | 0.0012766 | 0 | 0 | 1 | 0.99306 | -0.048551 | 0.4 | 1 | 1.1 | 0.9
18 | 1 | 0 | 0 | 0 | 0 | 1 | 0.9932 | -0.047627 | 0.4 | 1 | 1.1 | 0.9
19 | 1 | 0.0062874 | 0.0015758 | 0 | 0 | 1 | 0.99305 | -0.048627 | 0.4 | 1 | 1.1 | 0.9
20 | 1 | 0.010192 | 0.0025544 | 0 | 0 | 1 | 0.99347 | -0.045662 | 0.4 | 1 | 1.1 | 0.9
21 | 1 | 0.012364 | 0.0030987 | 0 | 0 | 1 | 0.99305 | -0.048644 | 0.4 | 1 | 1.1 | 0.9
22 | 1 | 0.0045683 | 0.0011449 | 0 | 0 | 1 | 0.99294 | -0.049418 | 0.4 | 1 | 1.1 | 0.9

## generator_data
GEN_BUS | PG | QG | QMAX | QMIN | VG | MBASE | GEN_STATUS | PMAX | PMIN
16 | 0.18434 | 0.04637 | 10 | -10 | 1 | 100 | 1 | 10 | 0

## branch_data
F_BUS | T_BUS | BR_R | BR_X | BR_B | RATE_A | RATE_B | RATE_C | TAP | SHIFT | BR_STATUS | ANGMIN | ANGMAX | P_in | Q_in | P_out | Q_out
1 | 2 | 2.8622 | 1.1009 | 2.8885e-09 | 0 | 0 | 0 | 0 | 0 | 1 | -90 | 90 | 0.0067605 | 0.0016942 | -0.0067591 | -0.001694
1 | 3 | 1.929 | 0.74194 | 1.9467e-09 | 0 | 0 | 0 | 0 | 0 | 1 | -90 | 90 | -0.012364 | -0.0030986 | 0.012367 | 0.0030996
3 | 5 | 0.59403 | 0.22848 | 1.199e-09 | 0 | 0 | 0 | 0 | 0 | 1 | -90 | 90 | -0.10468 | -0.026306 | 0.10475 | 0.026333
3 | 6 | 2.4236 | 0.93217 | 2.4459e-09 | 0 | 0 | 0 | 0 | 0 | 1 | -90 | 90 | 0.092311 | 0.023207 | -0.09209 | -0.023122
5 | 23 | 1.8004 | 0.69246 | 1.8169e-09 | 0 | 0 | 0 | 0 | 0 | 1 | -90 | 90 | 0.061286 | 0.015381 | -0.061214 | -0.015353
5 | 16 | 1.7612 | 0.67738 | 3.5547e-09 | 0 | 0 | 0 | 0 | 0 | 1 | -90 | 90 | -0.16603 | -0.041713 | 0.16655 | 0.041913
6 | 13 | 0.94488 | 0.36342 | 9.5355e-10 | 0 | 0 | 0 | 0 | 0 | 1 | -90 | 90 | 0.084805 | 0.021296 | -0.084732 | -0.021268
23 | 24 | 0.28714 | 0.11044 | 2.8978e-10 | 0 | 0 | 0 | 0 | 0 | 1 | -90 | 90 | 0.048247 | 0.012103 | -0.04824 | -0.0121
16 | 15 | 2.924 | 1.1246 | 2.9508e-09 | 0 | 0 | 0 | 0 | 0 | 1 | -90 | 90 | 0.012053 | 0.0030207 | -0.012048 | -0.0030192
13 | 26 | 4.7513 | 1.8274 | 4.7949e-09 | 0 | 0 | 0 | 0 | 0 | 1 | -90 | 90 | 0.011459 | 0.0028724 | -0.011453 | -0.0028703
13 | 12 | 5.8641 | 2.2554 | 5.918e-09 | 0 | 0 | 0 | 0 | 0 | 1 | -90 | 90 | 0.058095 | 0.014592 | -0.057882 | -0.01451
24 | 20 | 4.568 | 1.7569 | 4.6099e-09 | 0 | 0 | 0 | 0 | 0 | 1 | -90 | 90 | 0.03859 | 0.009682 | -0.038517 | -0.0096544
15 | 14 | 3.8192 | 1.4689 | 3.8542e-09 | 0 | 0 | 0 | 0 | 0 | 1 | -90 | 90 | 0.0036293 | 0.00090929 | -0.0036288 | -0.00090947
12 | 10 | 3.5163 | 1.3524 | 3.5485e-09 | 0 | 0 | 0 | 0 | 0 | 1 | -90 | 90 | 0.019346 | 0.004852 | -0.019331 | -0.0048469
7 | 8 | 2.7915 | 1.0737 | 2.8172e-09 | 0 | 0 | 0 | 0 | 0 | 1 | -90 | 90 | -0.0019089 | -0.00047841 | 0.001909 | 0.00047817
8 | 9 | 5.6031 | 2.155 | 5.6545e-09 | 0 | 0 | 0 | 0 | 0 | 1 | -90 | 90 | 0.01742 | 0.0043679 | -0.017402 | -0.0043613
8 | 10 | 0.54106 | 0.2081 | 5.4602e-10 | 0 | 0 | 0 | 0 | 0 | 1 | -90 | 90 | -0.019329 | -0.0048461 | 0.019331 | 0.0048469
9 | 11 | 5.7203 | 2.2001 | 5.7728e-09 | 0 | 0 | 0 | 0 | 0 | 1 | -90 | 90 | 0.0087047 | 0.0021817 | -0.0086999 | -0.0021804
17 | 18 | 2.3305 | 0.89634 | 2.3519e-09 | 0 | 0 | 0 | 0 | 0 | 1 | -90 | 90 | -0.0050936 | -0.0012766 | 0.0050943 | 0.0012766
18 | 19 | 0.55293 | 0.21266 | 5.58e-10 | 0 | 0 | 0 | 0 | 0 | 1 | -90 | 90 | 0.023223 | 0.0058205 | -0.02322 | -0.0058193
18 | 20 | 0.89189 | 0.34303 | 9.0007e-10 | 0 | 0 | 0 | 0 | 0 | 1 | -90 | 90 | -0.028318 | -0.0070971 | 0.028325 | 0.0071
19 | 21 | 0.013384 | 0.0051479 | 1.3507e-11 | 0 | 0 | 0 | 0 | 0 | 1 | -90 | 90 | 0.016933 | 0.0042436 | -0.016933 | -0.0042436
21 | 22 | 2.1755 | 0.83673 | 2.1955e-09 | 0 | 0 | 0 | 0 | 0 | 1 | -90 | 90 | 0.0045688 | 0.0011449 | -0.0045683 | -0.0011449