## bus_data
BUS_I | BUS_TYPE | Pd | Qd | Gs | Bs | area | Vm | Va | baseKV | zone | Vmax | Vmin
1 | 1 | 0.006488 | 0.001626 | 0 | 0 | 1 | 0.97647 | -0.16481 | 0.4 | 1 | 1.1 | 0.9
2 | 1 | 0.0078825 | 0.0019755 | 0 | 0 | 1 | 0.97459 | -0.17826 | 0.4 | 1 | 1.1 | 0.9
3 | 1 | 0 | 0 | 0 | 0 | 1 | 0.98094 | -0.13299 | 0.4 | 1 | 1.1 | 0.9
4 | 1 | 0.0085344 | 0.0021389 | 0 | 0 | 1 | 0.9744 | -0.17958 | 0.4 | 1 | 1.1 | 0.9
5 | 1 | 0.0052418 | 0.0013137 | 0 | 0 | 1 | 0.9824 | -0.12261 | 0.4 | 1 | 1.1 | 0.9
38 | 1 | 0.013554 | 0.0033968 | 0 | 0 | 1 | 0.9737 | -0.18464 | 0.4 | 1 | 1.1 | 0.9
9 | 1 | 0 | 0 | 0 | 0 | 1 | 0.98353 | -0.11464 | 0.4 | 1 | 1.1 | 0.9
37 | 1 | 0.014195 | 0.0035575 | 0 | 0 | 1 | 0.97241 | -0.19391 | 0.4 | 1 | 1.1 | 0.9
7 | 1 | 0.0045247 | 0.001134 | 0 | 0 | 1 | 0.98382 | -0.11259 | 0.4 | 1 | 1.1 | 0.9
33 | 1 | 0.0030424 | 0.0007625 | 0 | 0 | 1 | 0.97398 | -0.18329 | 0.4 | 1 | 1.1 | 0.9
31 | 1 | 0.0013179 | 0.00033031 | 0 | 0 | 1 | 0.9744 | -0.18027 | 0.4 | 1 | 1.1 | 0.9
8 | 1 | 0.0039245 | 0.00098357 | 0 | 0 | 1 | 0.98475 | -0.10605 | 0.4 | 1 | 1.1 | 0.9
10 | 1 | 0 | 0 | 0 | 0 | 1 | 0.98549 | -0.10083 | 0.4 | 1 | 1.1 | 0.9
21 | 1 | 0.0052037 | 0.0013042 | 0 | 0 | 1 | 0.98588 | -0.098095 | 0.4 | 1 | 1.1 | 0.9
17 | 1 | 0 | 0 | 0 | 0 | 1 | 0.98918 | -0.074993 | 0.4 | 1 | 1.1 | 0.9
11 | 1 | 0.009879 | 0.0024759 | 0 | 0 | 1 | 0.98092 | -0.13358 | 0.4 | 1 | 1.1 | 0.9
12 | 1 | 0.020471 | 0.0051306 | 0 | 0 | 1 | 0.98137 | -0.13037 | 0.4 | 1 | 1.1 | 0.9
13 | 1 | 0 | 0 | 0 | 0 | 1 | 0.98232 | -0.12361 | 0.4 | 1 | 1.1 | 0.9
23 | 1 | 0.015888 | 0.003982 | 0 | 0 | 1 | 0.98321 | -0.11732 | 0.4 | 1 | 1.1 | 0.9
24 | 1 | 0.0027274 | 0.00068354 | 0 | 0 | 1 | 0.9813 | -0.13089 | 0.4 | 1 | 1.1 | 0.9
20 | 1 | 0 | 0 | 0 | 0 | 1 | 0.99194 | -0.055824 | 0.4 | 1 | 1.1 | 0.9
27 | 1 | 0.0021638 | 0.00054229 | 0 | 0 | 1 | 0.9796 | -0.14299 | 0.4 | 1 | 1.1 | 0.9
14 | 1 | 0.006462 | 0.0016195 | 0 | 0 | 1 | 0.98906 | -0.075791 | 0.4 | 1 | 1.1 | 0.9
15 | 1 | 0 | 0 | 0 | 0 | 1 | 0.98911 | -0.075498 | 0.4 | 1 | 1.1 | 0.9
22 | 1 | 0 | 0 | 0 | 0 | 1 | 0.98925 | -0.074477 | 0.4 | 1 | 1.1 | 0.9
18 | 1 | 0 | 0 | 0 | 0 | 1 | 0.99819 | -0.012462 | 0.4 | 1 | 1.1 | 0.9
19 | 1 | 0 | 0 | 0 | 0 | 1 | 0.99209 | -0.054638 | 0.4 | 1 | 1.1 | 0.9
25 | 3 | 0.014999 | 0.003759 | 0 | 0 | 1 | 1 | 0 | 0.4 | 1 | 1.1 | 0.9
36 | 1 | 0.013021 | 0.0032633 | 0 | 0 | 1 | 0.99062 | -0.064919 | 0.4 | 1 | 1.1 | 0.9
26 | 1 | 0.0028743 | 0.00072037 | 0 | 0 | 1 | 0.99969 | -0.0021833 | 0.4 | 1 | 1.1 | 0.9
28 | 1 | 0 | 0 | 0 | 0 | 1 | 0.97725 | -0.1598 | 0.4 | 1 | 1.1 | 0.9
29 | 1 | 0 | 0 | 0 | 0 | 1 | 0.977 | -0.16159 | 0.4 | 1 | 1.1 | 0.9
30 | 1 | 0.0028733 | 0.00072012 | 0 | 0 | 1 | 0.97697 | -0.16178 | 0.4 | 1 | 1.1 | 0.9
35 | 1 | 0.0070791 | 0.0017742 | 0 | 0 | 1 | 0.97609 | -0.16809 | 0.4 | 1 | 1.1 | 0.9
34 | 1 | 0.0017351 | 0.00043485 | 0 | 0 | 1 | 0.97476 | -0.17767 | 0.4 | 1 | 1.1 | 0.9
32 | 1 | 0.002894 | 0.0007253 | 0 | 0 | 1 | 0.97454 | -0.17923 | 0.4 | 1 | 1.1 | 0.9
39 | 1 | 0.013167 | 0.0032999 | 0 | 0 | 1 | 0.9724 | -0.19399 | 0.4 | 1 | 1.1 | 0.9

## generator_data
GEN_BUS | PG | QG | QMAX | QMIN | VG | MBASE | GEN_STATUS | PMAX | PMIN
25 | 0.19368 | 0.048993 | 10 | -10 | 1 | 100 | 1 | 10 | 0

## branch_data
F_BUS | T_BUS | BR_R | BR_X | BR_B | RATE_A | RATE_B | RATE_C | TAP | SHIFT | BR_STATUS | ANGMIN | ANGMAX | P_in | Q_in | P_out | Q_out
1 | 2 | 2.9073 | 1.1182 | 2.934e-09 | 0 | 0 | 0 | 0 | 0 | 1 | -90 | 90 | 0.057511 | 0.014437 | -0.057404 | -0.014396
1 | 3 | 6.2205 | 2.3925 | 1.2555e-08 | 0 | 0 | 0 | 0 | 0 | 1 | -90 | 90 | -0.063999 | -0.016063 | 0.064283 | 0.016171
2 | 4 | 0.33072 | 0.1272 | 3.3376e-10 | 0 | 0 | 0 | 0 | 0 | 1 | -90 | 90 | 0.049522 | 0.012421 | -0.049513 | -0.012417
3 | 5 | 2.0407 | 0.78487 | 6.1781e-09 | 0 | 0 | 0 | 0 | 0 | 1 | -90 | 90 | -0.064283 | -0.016171 | 0.064376 | 0.016206
4 | 38 | 1.5288 | 0.58799 | 1.5428e-09 | 0 | 0 | 0 | 0 | 0 | 1 | -90 | 90 | 0.040978 | 0.010278 | -0.040949 | -0.010267
5 | 9 | 1.4517 | 0.55836 | 4.3952e-09 | 0 | 0 | 0 | 0 | 0 | 1 | -90 | 90 | -0.069618 | -0.01752 | 0.069696 | 0.017549
38 | 37 | 4.1789 | 1.6073 | 4.2172e-09 | 0 | 0 | 0 | 0 | 0 | 1 | -90 | 90 | 0.027396 | 0.0068706 | -0.027361 | -0.0068575
9 | 7 | 0.37501 | 0.14423 | 1.1353e-09 | 0 | 0 | 0 | 0 | 0 | 1 | -90 | 90 | -0.069696 | -0.017549 | 0.069716 | 0.017557
37 | 39 | 0.075334 | 0.028975 | 7.6026e-11 | 0 | 0 | 0 | 0 | 0 | 1 | -90 | 90 | 0.013167 | 0.0033 | -0.013167 | -0.0033
7 | 8 | 1.1212 | 0.43122 | 3.3944e-09 | 0 | 0 | 0 | 0 | 0 | 1 | -90 | 90 | -0.07424 | -0.018691 | 0.074308 | 0.018717
33 | 31 | 12.2604 | 4.7156 | 1.2373e-08 | 0 | 0 | 0 | 0 | 0 | 1 | -90 | 90 | -0.0030424 | -0.0007625 | 0.0030436 | 0.00076182
31 | 32 | 2.9524 | 1.1355 | 2.9794e-09 | 0 | 0 | 0 | 0 | 0 | 1 | -90 | 90 | -0.0043615 | -0.0010921 | 0.0043622 | 0.0010921
8 | 10 | 0.85107 | 0.32734 | 2.5767e-09 | 0 | 0 | 0 | 0 | 0 | 1 | -90 | 90 | -0.078233 | -0.0197 | 0.07829 | 0.019722
10 | 21 | 0.44604 | 0.17155 | 1.3504e-09 | 0 | 0 | 0 | 0 | 0 | 1 | -90 | 90 | -0.07829 | -0.019722 | 0.07832 | 0.019733
21 | 17 | 3.5465 | 1.364 | 1.0737e-08 | 0 | 0 | 0 | 0 | 0 | 1 | -90 | 90 | -0.083523 | -0.021038 | 0.083794 | 0.021141
17 | 22 | 0.073753 | 0.028367 | 2.2329e-10 | 0 | 0 | 0 | 0 | 0 | 1 | -90 | 90 | -0.090257 | -0.02276 | 0.090263 | 0.022763
17 | 15 | 0.9971 | 0.3835 | 1.0062e-09 | 0 | 0 | 0 | 0 | 0 | 1 | -90 | 90 | 0.0064627 | 0.0016197 | -0.0064623 | -0.0016196
11 | 12 | 4.0697 | 1.5653 | 4.1071e-09 | 0 | 0 | 0 | 0 | 0 | 1 | -90 | 90 | -0.0098789 | -0.0024759 | 0.0098833 | 0.0024772
12 | 13 | 2.7971 | 1.0758 | 2.8228e-09 | 0 | 0 | 0 | 0 | 0 | 1 | -90 | 90 | -0.030354 | -0.0076078 | 0.030383 | 0.0076185
13 | 23 | 1.4591 | 0.56119 | 1.4725e-09 | 0 | 0 | 0 | 0 | 0 | 1 | -90 | 90 | -0.054354 | -0.013637 | 0.054402 | 0.013655
13 | 24 | 3.8257 | 1.4714 | 3.8608e-09 | 0 | 0 | 0 | 0 | 0 | 1 | -90 | 90 | 0.023971 | 0.0060184 | -0.023947 | -0.0060094
23 | 20 | 11.1369 | 4.2834 | 2.2478e-08 | 0 | 0 | 0 | 0 | 0 | 1 | -90 | 90 | -0.07029 | -0.017637 | 0.070895 | 0.017867
24 | 27 | 7.1579 | 2.753 | 7.2235e-09 | 0 | 0 | 0 | 0 | 0 | 1 | -90 | 90 | 0.02122 | 0.0053259 | -0.021184 | -0.0053129
20 | 18 | 7.9709 | 3.0657 | 2.4132e-08 | 0 | 0 | 0 | 0 | 0 | 1 | -90 | 90 | -0.070895 | -0.017867 | 0.071328 | 0.018031
27 | 28 | 11.0442 | 4.2478 | 1.1146e-08 | 0 | 0 | 0 | 0 | 0 | 1 | -90 | 90 | 0.01902 | 0.0047706 | -0.018976 | -0.0047547
14 | 15 | 0.57702 | 0.22193 | 5.8232e-10 | 0 | 0 | 0 | 0 | 0 | 1 | -90 | 90 | -0.006462 | -0.0016195 | 0.0064623 | 0.0016196
22 | 36 | 1.3675 | 0.52597 | 4.1402e-09 | 0 | 0 | 0 | 0 | 0 | 1 | -90 | 90 | -0.090263 | -0.022763 | 0.090384 | 0.022809
18 | 19 | 5.3208 | 2.0465 | 1.6109e-08 | 0 | 0 | 0 | 0 | 0 | 1 | -90 | 90 | 0.10417 | 0.026365 | -0.10355 | -0.026129
18 | 25 | 0.9397 | 0.36142 | 2.845e-09 | 0 | 0 | 0 | 0 | 0 | 1 | -90 | 90 | -0.1755 | -0.044396 | 0.17581 | 0.044515
19 | 36 | 1.2873 | 0.4951 | 3.8972e-09 | 0 | 0 | 0 | 0 | 0 | 1 | -90 | 90 | 0.10355 | 0.026129 | -0.1034 | -0.026072
25 | 26 | 9.8783 | 3.7993 | 9.9689e-09 | 0 | 0 | 0 | 0 | 0 | 1 | -90 | 90 | 0.0028752 | 0.00071971 | -0.0028743 | -0.00072037
28 | 29 | 1.3762 | 0.5293 | 1.3888e-09 | 0 | 0 | 0 | 0 | 0 | 1 | -90 | 90 | 0.016102 | 0.0040351 | -0.016098 | -0.0040337
28 | 30 | 8.5619 | 3.2931 | 8.6405e-09 | 0 | 0 | 0 | 0 | 0 | 1 | -90 | 90 | 0.0028741 | 0.0007196 | -0.0028733 | -0.00072013
29 | 35 | 11.4152 | 4.3904 | 1.152e-08 | 0 | 0 | 0 | 0 | 0 | 1 | -90 | 90 | 0.0070854 | 0.0017755 | -0.007079 | -0.0017742
29 | 34 | 22.1486 | 8.5187 | 2.2352e-08 | 0 | 0 | 0 | 0 | 0 | 1 | -90 | 90 | 0.0090127 | 0.0022582 | -0.0089927 | -0.0022526
34 | 32 | 2.6536 | 1.0206 | 2.6779e-09 | 0 | 0 | 0 | 0 | 0 | 1 | -90 | 90 | 0.0072577 | 0.0018177 | -0.0072561 | -0.0018174