## bus_data
BUS_I | BUS_TYPE | Pd | Qd | Gs | Bs | area | Vm | Va | baseKV | zone | Vmax | Vmin
1 | 1 | 0.0061184 | 0.0015334 | 0 | 0 | 1 | 0.99612 | -0.027186 | 0.4 | 1 | 1.1 | 0.9
2 | 1 | 0.0097961 | 0.0024551 | 0 | 0 | 1 | 0.99563 | -0.030627 | 0.4 | 1 | 1.1 | 0.9
3 | 1 | 0.0048527 | 0.0012162 | 0 | 0 | 1 | 0.99644 | -0.024919 | 0.4 | 1 | 1.1 | 0.9
5 | 1 | 0 | 0 | 0 | 0 | 1 | 0.99715 | -0.019949 | 0.4 | 1 | 1.1 | 0.9
21 | 1 | 0.0033814 | 0.00084747 | 0 | 0 | 1 | 0.99738 | -0.018321 | 0.4 | 1 | 1.1 | 0.9
20 | 1 | 0.016934 | 0.0042441 | 0 | 0 | 1 | 0.99593 | -0.028469 | 0.4 | 1 | 1.1 | 0.9
22 | 1 | 0 | 0 | 0 | 0 | 1 | 0.99618 | -0.026717 | 0.4 | 1 | 1.1 | 0.9
16 | 1 | 0 | 0 | 0 | 0 | 1 | 0.9977 | -0.016119 | 0.4 | 1 | 1.1 | 0.9
6 | 1 | 0.0025376 | 0.00063599 | 0 | 0 | 1 | 0.99586 | -0.028979 | 0.4 | 1 | 1.1 | 0.9
7 | 1 | 0.0022949 | 0.00057515 | 0 | 0 | 1 | 0.99571 | -0.03002 | 0.4 | 1 | 1.1 | 0.9
8 | 1 | 0 | 0 | 0 | 0 | 1 | 0.99612 | -0.02715 | 0.4 | 1 | 1.1 | 0.9
9 | 1 | 0.0046826 | 0.0011736 | 0 | 0 | 1 | 0.99568 | -0.03024 | 0.4 | 1 | 1.1 | 0.9
10 | 1 | 0 | 0 | 0 | 0 | 1 | 0.99708 | -0.020382 | 0.4 | 1 | 1.1 | 0.9
11 | 1 | 0.0044495 | 0.0011152 | 0 | 0 | 1 | 0.99396 | -0.042256 | 0.4 | 1 | 1.1 | 0.9
12 | 1 | 0.0051787 | 0.0012979 | 0 | 0 | 1 | 0.996 | -0.02795 | 0.4 | 1 | 1.1 | 0.9
14 | 1 | 0.003571 | 0.00089499 | 0 | 0 | 1 | 0.99851 | -0.010401 | 0.4 | 1 | 1.1 | 0.9
17 | 1 | 0.0044138 | 0.0011062 | 0 | 0 | 1 | 0.99337 | -0.046438 | 0.4 | 1 | 1.1 | 0.9
28 | 1 | 0.0045741 | 0.0011464 | 0 | 0 | 1 | 0.99567 | -0.030316 | 0.4 | 1 | 1.1 | 0.9
13 | 3 | 0.0028301 | 0.0007093 | 0 | 0 | 1 | 1 | 0 | 0.4 | 1 | 1.1 | 0.9
18 | 1 | 0.0045124 | 0.0011309 | 0 | 0 | 1 | 0.99252 | -0.052451 | 0.4 | 1 | 1.1 | 0.9
15 | 1 | 0.0054806 | 0.0013736 | 0 | 0 | 1 | 0.99826 | -0.012165 | 0.4 | 1 | 1.1 | 0.9
19 | 1 | 0 | 0 | 0 | 0 | 1 | 0.99201 | -0.056041 | 0.4 | 1 | 1.1 | 0.9
27 | 1 | 0.0028064 | 0.00070335 | 0 | 0 | 1 | 0.9917 | -0.058231 | 0.4 | 1 | 1.1 | 0.9
29 | 1 | 0.0070772 | 0.0017737 | 0 | 0 | 1 | 0.99178 | -0.057644 | 0.4 | 1 | 1.1 | 0.9
26 | 1 | 0.0021689 | 0.00054358 | 0 | 0 | 1 | 0.99119 | -0.061839 | 0.4 | 1 | 1.1 | 0.9
32 | 1 | 0.016596 | 0.0041594 | 0 | 0 | 1 | 0.99539 | -0.03226 | 0.4 | 1 | 1.1 | 0.9
23 | 1 | 0.0021686 | 0.00054351 | 0 | 0 | 1 | 0.9909 | -0.063844 | 0.4 | 1 | 1.1 | 0.9
24 | 1 | 0.0025621 | 0.00064213 | 0 | 0 | 1 | 0.99086 | -0.064144 | 0.4 | 1 | 1.1 | 0.9
25 | 1 | 0.0058822 | 0.0014742 | 0 | 0 | 1 | 0.99106 | -0.062752 | 0.4 | 1 | 1.1 | 0.9
30 | 1 | 0.0029101 | 0.00072933 | 0 | 0 | 1 | 0.99502 | -0.034868 | 0.4 | 1 | 1.1 | 0.9

## generator_data
GEN_BUS | PG | QG | QMAX | QMIN | VG | MBASE | GEN_STATUS | PMAX | PMIN
13 | 0.1284 | 0.032255 | 10 | -10 | 1 | 100 | 1 | 10 | 0

## branch_data
F_BUS | T_BUS | BR_R | BR_X | BR_B | RATE_A | RATE_B | RATE_C | TAP | SHIFT | BR_STATUS | ANGMIN | ANGMAX | P_in | Q_in | P_out | Q_out
1 | 2 | 4.537 | 1.745 | 4.5786e-09 | 0 | 0 | 0 | 0 | 0 | 1 | -90 | 90 | 0.0098008 | 0.0024565 | -0.0097961 | -0.0024551
1 | 3 | 1.8409 | 0.70802 | 1.8577e-09 | 0 | 0 | 0 | 0 | 0 | 1 | -90 | 90 | -0.015919 | -0.0039899 | 0.015924 | 0.0039916
3 | 5 | 3.0968 | 1.1911 | 3.1252e-09 | 0 | 0 | 0 | 0 | 0 | 1 | -90 | 90 | -0.020777 | -0.0052078 | 0.020791 | 0.005213
5 | 21 | 1.015 | 0.39039 | 1.0243e-09 | 0 | 0 | 0 | 0 | 0 | 1 | -90 | 90 | -0.020791 | -0.005213 | 0.020796 | 0.0052147
21 | 16 | 1.1817 | 0.45451 | 1.1926e-09 | 0 | 0 | 0 | 0 | 0 | 1 | -90 | 90 | -0.024177 | -0.0060622 | 0.024185 | 0.0060649
20 | 22 | 1.3365 | 0.51404 | 1.3488e-09 | 0 | 0 | 0 | 0 | 0 | 1 | -90 | 90 | -0.016934 | -0.0042441 | 0.016938 | 0.0042455
22 | 28 | 1.9299 | 0.74227 | 1.9476e-09 | 0 | 0 | 0 | 0 | 0 | 1 | -90 | 90 | 0.024099 | 0.0060406 | -0.024087 | -0.0060362
22 | 10 | 1.998 | 0.76845 | 2.0163e-09 | 0 | 0 | 0 | 0 | 0 | 1 | -90 | 90 | -0.041037 | -0.010286 | 0.041073 | 0.0103
16 | 15 | 2.1233 | 0.81665 | 2.1428e-09 | 0 | 0 | 0 | 0 | 0 | 1 | -90 | 90 | -0.024185 | -0.0060649 | 0.024198 | 0.0060698
6 | 7 | 1.9269 | 0.74113 | 1.9446e-09 | 0 | 0 | 0 | 0 | 0 | 1 | -90 | 90 | 0.0069786 | 0.0017489 | -0.0069776 | -0.0017487
6 | 8 | 2.4831 | 0.95503 | 2.5059e-09 | 0 | 0 | 0 | 0 | 0 | 1 | -90 | 90 | -0.0095162 | -0.0023849 | 0.0095186 | 0.0023856
7 | 9 | 0.60657 | 0.2333 | 6.1213e-10 | 0 | 0 | 0 | 0 | 0 | 1 | -90 | 90 | 0.0046828 | 0.0011736 | -0.0046826 | -0.0011736
8 | 10 | 1.7251 | 0.6635 | 1.7409e-09 | 0 | 0 | 0 | 0 | 0 | 1 | -90 | 90 | -0.050882 | -0.012769 | 0.05093 | 0.012787
8 | 11 | 5.403 | 2.0781 | 5.4526e-09 | 0 | 0 | 0 | 0 | 0 | 1 | -90 | 90 | 0.036184 | 0.0090852 | -0.036108 | -0.0090566
8 | 12 | 1.9968 | 0.768 | 2.0151e-09 | 0 | 0 | 0 | 0 | 0 | 1 | -90 | 90 | 0.0051793 | 0.0012979 | -0.0051787 | -0.0012979
10 | 14 | 1.4102 | 0.54237 | 1.4231e-09 | 0 | 0 | 0 | 0 | 0 | 1 | -90 | 90 | -0.092003 | -0.023087 | 0.09213 | 0.023136
11 | 17 | 1.7015 | 0.65444 | 1.7171e-09 | 0 | 0 | 0 | 0 | 0 | 1 | -90 | 90 | 0.031659 | 0.0079414 | -0.03164 | -0.0079345
14 | 13 | 1.4185 | 0.54559 | 1.4315e-09 | 0 | 0 | 0 | 0 | 0 | 1 | -90 | 90 | -0.095701 | -0.024031 | 0.09584 | 0.024084
17 | 18 | 2.8398 | 1.0922 | 2.8659e-09 | 0 | 0 | 0 | 0 | 0 | 1 | -90 | 90 | 0.027227 | 0.0068283 | -0.027204 | -0.0068199
28 | 32 | 1.2861 | 0.49464 | 1.2979e-09 | 0 | 0 | 0 | 0 | 0 | 1 | -90 | 90 | 0.019512 | 0.0048898 | -0.019507 | -0.0048879
13 | 15 | 5.3363 | 2.0524 | 5.3853e-09 | 0 | 0 | 0 | 0 | 0 | 1 | -90 | 90 | 0.029729 | 0.0074621 | -0.029678 | -0.0074434
18 | 19 | 2.0306 | 0.78101 | 2.0493e-09 | 0 | 0 | 0 | 0 | 0 | 1 | -90 | 90 | 0.022692 | 0.005689 | -0.02268 | -0.0056848
19 | 27 | 1.7998 | 0.69224 | 1.8163e-09 | 0 | 0 | 0 | 0 | 0 | 1 | -90 | 90 | 0.015602 | 0.0039108 | -0.015597 | -0.0039092
19 | 29 | 2.9017 | 1.116 | 2.9283e-09 | 0 | 0 | 0 | 0 | 0 | 1 | -90 | 90 | 0.0070788 | 0.001774 | -0.0070772 | -0.0017737
27 | 26 | 3.6122 | 1.3893 | 3.6453e-09 | 0 | 0 | 0 | 0 | 0 | 1 | -90 | 90 | 0.01279 | 0.0032058 | -0.012784 | -0.0032037
26 | 25 | 1.1009 | 0.42342 | 1.111e-09 | 0 | 0 | 0 | 0 | 0 | 1 | -90 | 90 | 0.010615 | 0.0026601 | -0.010614 | -0.0026597
32 | 30 | 11.5449 | 4.4403 | 1.1651e-08 | 0 | 0 | 0 | 0 | 0 | 1 | -90 | 90 | 0.0029111 | 0.00072858 | -0.0029101 | -0.00072933
23 | 24 | 1.4967 | 0.57566 | 1.5104e-09 | 0 | 0 | 0 | 0 | 0 | 1 | -90 | 90 | 0.0025622 | 0.00064202 | -0.0025621 | -0.00064213
23 | 25 | 2.9504 | 1.1348 | 2.9774e-09 | 0 | 0 | 0 | 0 | 0 | 1 | -90 | 90 | -0.0047308 | -0.0011855 | 0.0047316 | 0.0011855